## Notes
Rekap output GROUP 2019.11.7 - Wellpad A
Sumber | 0dfe1270-M1_Wellpad_A_4x1.gp11o.txt (M1, tidak likuefaksi, 10 load case)
5f5987fd-M3_Wellpad_A_4x1.gp11o.txt (M3, likuefaksi, 6 load case)
Satuan | kN, m, kN.m, rad (SI). Sumbu: X = aksial/vertikal, Y dan Z = lateral (sumbu global GROUP).
Pile | Nomor 1-16 sesuai urutan di input GROUP (16 tiang bor D1000 spasi 2,5 m).
Resultan | Shear = sqrt(Lat.y^2 + Lat.z^2); momen = sqrt(My^2 + Mz^2); defleksi = sqrt(y^2 + z^2).
Aksial | Positif = tekan (konvensi GROUP). Min axial negatif = tarik.
Sheet | Summary: per load case. Envelope per Pile: nilai maksimum tiap tiang beserta load case penentu. M1 vs M3: perbandingan kasus yang sama.
Pile Head dan Depth Profile: seluruh data mentah per load case, per tiang (profil 11 titik sepanjang 48 m).
Catatan | Beban cap pada run ini mengikuti file input yang saya buat (cap 25x12x1,2 m, W=8.212,5 kN); belum disinkronkan dengan dimensi cap terbaru.

## Summary
Model | LC | Load case | Vert. load (kN) | Hor. Y (kN) | Hor. Z (kN) | Mom X (kN.m) | Mom Y (kN.m) | Mom Z (kN.m) | Disp. vertical (m) | Disp. Y (m) | Disp. Z (m) | Rot X (rad) | Rot Y (rad) | Rot Z (rad) | Iter. | Max axial (kN) | Pile | Min axial (kN) | Pile | Max shear head (kN) | Pile | Max head moment (kN.m) | Max moment along depth (kN.m) | Pile | at depth (m) | Max head deflection (m) | Pile | Max deflection along pile (m)
M1 | 1 | ASD1 M1 WPD 2C +Icap | 46673.3 | 0 | 0 | 0 | 0 | 0 | 0.0034433 | -6.2036e-19 | 3.0595e-20 | -2.0846e-35 | 1.7867e-20 | 2.9626e-21 | 3 | 2917.1 | 1 | 2917.1 | 1 | 1.7862e-13 | 1 | 3.048e-13 | 3.048e-13 | 1 | 0 | 8.3176e-19 | 1 | 8.3176e-19
M1 | 2 | ASD2(max) M1 WPD 2C +Icap | 70918.3 | 0 | 0 | 0 | -6034.25 | 33324.1 | 0.0061489 | -0.00019036 | -4.9667e-05 | 5.2415e-10 | -2.8963e-05 | 0.00011101 | 3 | 5053.5 | 1 | 3811.3 | 16 | 0.024721 | 1 | 44.1972 | 44.1972 | 16 | 0 | 0.00019673 | 1 | 0.00019673
M1 | 3 | ASD2(min) M1 WPD 2C +Icap | 43419.5 | 0 | 0 | 0 | 6034.25 | -33324.1 | 0.0031715 | 0.00015827 | 4.0936e-05 | 4.2244e-10 | 2.391e-05 | -9.2441e-05 | 4 | 3281.5 | 16 | 2023.5 | 1 | 0.022774 | 1 | 36.9754 | 36.9754 | 1 | 0 | 0.00016348 | 8 | 0.00016348
M1 | 4 | ASD3 M1 WPD 2C +Icap | 53300.6 | 4703.82 | -1411.15 | -4.5475e-13 | -1374.42 | -4581.41 | 0.0041829 | 0.0015172 | -0.00046539 | -2.0828e-10 | -1.8697e-05 | -4.3238e-05 | 3 | 3592.9 | 8 | 3069.7 | 9 | 307.0184 | 9 | 530.018 | 530.018 | 1 | 0 | 0.0015871 | 5 | 0.0015871
M1 | 5 | ASD4 M1 WPD 2C +Icap | 53300.6 | 1411.15 | -4703.82 | 0 | -4581.41 | -1374.42 | 0.0041829 | 0.00045571 | -0.0015531 | -2.1163e-10 | -6.2357e-05 | -1.2978e-05 | 3 | 3560.8 | 8 | 3101.8 | 9 | 307.0079 | 9 | 524.3276 | 524.3276 | 1 | 0 | 0.0016186 | 1 | 0.0016186
M1 | 6 | LRFD1 M1 WPD 2C +Icap | 65342.6 | 0 | 0 | 0 | 0 | 0 | 0.0055267 | -8.9902e-19 | 7.9187e-20 | -9.9456e-30 | 4.6193e-20 | 4.6393e-20 | 3 | 4083.9 | 1 | 4083.9 | 1 | 2.5007e-13 | 1 | 4.1119e-13 | 4.1119e-13 | 1 | 0 | 1.2399e-18 | 1 | 1.2399e-18
M1 | 7 | LRFD2(max) M1 WPD 2C +Icap | 94800 | 0 | 0 | 0 | -9654.79 | 53318.6 | 0.0088198 | -0.00030764 | -8.1631e-05 | 1.4336e-09 | -4.7537e-05 | 0.00017915 | 4 | 6880.5 | 1 | 4923.9 | 16 | 0.064528 | 16 | 71.1283 | 71.1283 | 16 | 0 | 0.0003183 | 9 | 0.0003183
M1 | 8 | LRFD2(min) M1 WPD 2C +Icap | 50801.8 | 0 | 0 | 0 | 9654.79 | -53318.6 | 0.0039502 | 0.00028496 | 7.1315e-05 | 1.0862e-09 | 4.1636e-05 | -0.00016637 | 4 | 4127 | 16 | 2063.2 | 1 | 0.065874 | 1 | 66.3614 | 66.3614 | 1 | 0 | 0.00029375 | 8 | 0.00029375
M1 | 9 | LRFD3 M1 WPD 2C +Icap | 65420.6 | 6719.75 | -2015.92 | 0 | -1963.46 | -6544.86 | 0.0055354 | 0.0022901 | -0.00070243 | -4.9046e-10 | -2.7306e-05 | -6.3124e-05 | 3 | 4470.8 | 8 | 3706.8 | 9 | 438.6701 | 9 | 783.2092 | 783.2092 | 1 | 0 | 0.0023954 | 2 | 0.0023954
M1 | 10 | LRFD4 M1 WPD 2C +Icap | 65420.6 | 2015.92 | -6719.75 | 0 | -6544.86 | -1963.46 | 0.0055354 | 0.00068832 | -0.0023459 | -5.0425e-10 | -9.1086e-05 | -1.8951e-05 | 3 | 4424 | 8 | 3753.6 | 9 | 438.648 | 9 | 775.4786 | 775.4786 | 9 | 0 | 0.0024448 | 3 | 0.0024448
M3 | 1 | ASD1 M3 WPD 2C +Icap | 46673.3 | 0 | 0 | 0 | 0 | 0 | 0.0053882 | -4.2162e-19 | -1.1777e-20 | -1.3946e-34 | -6.8844e-21 | -4.1889e-20 | 3 | 2917.1 | 1 | 2917.1 | 1 | 1.7862e-13 | 1 | 3.2182e-13 | 3.2182e-13 | 1 | 0 | 7.5164e-19 | 1 | 7.5164e-19
M3 | 2 | ASD3 M3 WPD 2C +Icap | 52596.4 | 3295.38 | -988.614 | -4.5475e-13 | -1057.52 | -3525.08 | 0.0061944 | 0.0010544 | -0.00032581 | -1.3371e-10 | -1.8846e-05 | -4.4707e-05 | 5 | 3456.4 | 8 | 3078.1 | 9 | 215.0805 | 9 | 357.5916 | 357.5916 | 1 | 0 | 0.0011036 | 1 | 0.0011036
M3 | 3 | ASD4 M3 WPD 2C +Icap | 52596.4 | 988.614 | -3295.38 | 0 | -3525.08 | -1057.52 | 0.0062077 | 0.00031538 | -0.0010914 | -1.7224e-10 | -6.4878e-05 | -1.2572e-05 | 4 | 3440.3 | 8 | 3115.7 | 9 | 215.0703 | 9 | 351.4745 | 351.4745 | 1 | 0 | 0.0011361 | 9 | 0.0011361
M3 | 4 | LRFD1 M3 WPD 2C +Icap | 65342.6 | 0 | 0 | 0 | 0 | 0 | 0.0085962 | -8.244e-19 | 2.8486e-19 | -5.5536e-31 | 1.6633e-19 | 1.1501e-19 | 4 | 4083.9 | 1 | 4083.9 | 1 | 2.5007e-13 | 1 | 3.8919e-13 | 3.8919e-13 | 1 | 0 | 1.3805e-18 | 1 | 1.3805e-18
M3 | 5 | LRFD3 M3 WPD 2C +Icap | 64414.6 | 4707.69 | -1412.31 | 0 | -1510.74 | -5035.81 | 0.0084187 | 0.0015736 | -0.00048962 | -3.7528e-10 | -3.2562e-05 | -7.5757e-05 | 4 | 4293 | 8 | 3758.9 | 9 | 307.2791 | 9 | 518.0979 | 518.0979 | 2 | 0 | 0.001648 | 2 | 0.001648
M3 | 6 | LRFD4 M3 WPD 2C +Icap | 64414.6 | 1412.31 | -4707.69 | 0 | -5035.82 | -1510.75 | 0.0084187 | 0.00047357 | -0.0016373 | -3.8659e-10 | -0.00010868 | -2.2756e-05 | 4 | 4259.6 | 8 | 3792.3 | 9 | 307.2687 | 9 | 508.6855 | 508.6855 | 8 | 0 | 0.0017044 | 9 | 0.0017044

## Envelope per Pile
Model | Pile | Max axial (kN) | Governing LC | Min axial (kN) | Governing LC | Max shear head (kN) | Governing LC | Max head moment (kN.m) | Governing LC | Max moment along depth (kN.m) | Governing LC | Max head deflection (m) | Governing LC
M1 | 1 | 6880.5 | LRFD2(max) M1 WPD 2C +Icap | 2023.5 | ASD2(min) M1 WPD 2C +Icap | 438.5973 | LRFD3 M1 WPD 2C +Icap | 783.2092 | LRFD3 M1 WPD 2C +Icap | 783.2092 | LRFD3 M1 WPD 2C +Icap | 0.0024447 | LRFD4 M1 WPD 2C +Icap
M1 | 2 | 6681.8 | LRFD2(max) M1 WPD 2C +Icap | 2216.1 | ASD2(min) M1 WPD 2C +Icap | 438.5561 | LRFD3 M1 WPD 2C +Icap | 783.2092 | LRFD3 M1 WPD 2C +Icap | 783.2092 | LRFD3 M1 WPD 2C +Icap | 0.0024447 | LRFD4 M1 WPD 2C +Icap
M1 | 3 | 6431 | LRFD2(max) M1 WPD 2C +Icap | 2408.7 | ASD2(min) M1 WPD 2C +Icap | 438.5025 | LRFD3 M1 WPD 2C +Icap | 783.2092 | LRFD3 M1 WPD 2C +Icap | 783.2092 | LRFD3 M1 WPD 2C +Icap | 0.0024448 | LRFD4 M1 WPD 2C +Icap
M1 | 4 | 6180.1 | LRFD2(max) M1 WPD 2C +Icap | 2601.3 | ASD2(min) M1 WPD 2C +Icap | 438.4613 | LRFD3 M1 WPD 2C +Icap | 783.1996 | LRFD3 M1 WPD 2C +Icap | 783.1996 | LRFD3 M1 WPD 2C +Icap | 0.0024448 | LRFD4 M1 WPD 2C +Icap
M1 | 5 | 5929.3 | LRFD2(max) M1 WPD 2C +Icap | 2766 | ASD2(min) M1 WPD 2C +Icap | 438.4201 | LRFD3 M1 WPD 2C +Icap | 783.1996 | LRFD3 M1 WPD 2C +Icap | 783.1996 | LRFD3 M1 WPD 2C +Icap | 0.0024448 | LRFD4 M1 WPD 2C +Icap
M1 | 6 | 5678.5 | LRFD2(max) M1 WPD 2C +Icap | 2895.4 | ASD2(min) M1 WPD 2C +Icap | 438.3789 | LRFD3 M1 WPD 2C +Icap | 783.1996 | LRFD3 M1 WPD 2C +Icap | 783.1996 | LRFD3 M1 WPD 2C +Icap | 0.0024448 | LRFD4 M1 WPD 2C +Icap
M1 | 7 | 5427.6 | LRFD2(max) M1 WPD 2C +Icap | 2917.1 | ASD1 M1 WPD 2C +Icap | 438.3253 | LRFD3 M1 WPD 2C +Icap | 783.1996 | LRFD3 M1 WPD 2C +Icap | 783.1996 | LRFD3 M1 WPD 2C +Icap | 0.0024448 | LRFD4 M1 WPD 2C +Icap
M1 | 8 | 5176.8 | LRFD2(max) M1 WPD 2C +Icap | 2917.1 | ASD1 M1 WPD 2C +Icap | 438.3061 | LRFD4 M1 WPD 2C +Icap | 783.1996 | LRFD3 M1 WPD 2C +Icap | 783.1996 | LRFD3 M1 WPD 2C +Icap | 0.0024448 | LRFD4 M1 WPD 2C +Icap
M1 | 9 | 6679.7 | LRFD2(max) M1 WPD 2C +Icap | 2212.8 | ASD2(min) M1 WPD 2C +Icap | 438.6701 | LRFD3 M1 WPD 2C +Icap | 783.2092 | LRFD3 M1 WPD 2C +Icap | 783.2092 | LRFD3 M1 WPD 2C +Icap | 0.0024447 | LRFD4 M1 WPD 2C +Icap
M1 | 10 | 6428.9 | LRFD2(max) M1 WPD 2C +Icap | 2405.4 | ASD2(min) M1 WPD 2C +Icap | 438.6385 | LRFD4 M1 WPD 2C +Icap | 783.2092 | LRFD3 M1 WPD 2C +Icap | 783.2092 | LRFD3 M1 WPD 2C +Icap | 0.0024447 | LRFD4 M1 WPD 2C +Icap
M1 | 11 | 6178.1 | LRFD2(max) M1 WPD 2C +Icap | 2598 | ASD2(min) M1 WPD 2C +Icap | 438.6193 | LRFD4 M1 WPD 2C +Icap | 783.2092 | LRFD3 M1 WPD 2C +Icap | 783.2092 | LRFD3 M1 WPD 2C +Icap | 0.0024448 | LRFD4 M1 WPD 2C +Icap
M1 | 12 | 5927.2 | LRFD2(max) M1 WPD 2C +Icap | 2763.8 | ASD2(min) M1 WPD 2C +Icap | 438.6069 | LRFD4 M1 WPD 2C +Icap | 783.2092 | LRFD3 M1 WPD 2C +Icap | 783.2092 | LRFD3 M1 WPD 2C +Icap | 0.0024448 | LRFD4 M1 WPD 2C +Icap
M1 | 13 | 5676.4 | LRFD2(max) M1 WPD 2C +Icap | 2893.2 | ASD2(min) M1 WPD 2C +Icap | 438.5973 | LRFD4 M1 WPD 2C +Icap | 783.2092 | LRFD3 M1 WPD 2C +Icap | 783.2092 | LRFD3 M1 WPD 2C +Icap | 0.0024448 | LRFD4 M1 WPD 2C +Icap
M1 | 14 | 5425.5 | LRFD2(max) M1 WPD 2C +Icap | 2917.1 | ASD1 M1 WPD 2C +Icap | 438.5752 | LRFD4 M1 WPD 2C +Icap | 783.2092 | LRFD3 M1 WPD 2C +Icap | 783.2092 | LRFD3 M1 WPD 2C +Icap | 0.0024448 | LRFD4 M1 WPD 2C +Icap
M1 | 15 | 5174.7 | LRFD2(max) M1 WPD 2C +Icap | 2917.1 | ASD1 M1 WPD 2C +Icap | 438.5657 | LRFD4 M1 WPD 2C +Icap | 783.1996 | LRFD3 M1 WPD 2C +Icap | 783.1996 | LRFD3 M1 WPD 2C +Icap | 0.0024448 | LRFD4 M1 WPD 2C +Icap
M1 | 16 | 4923.9 | LRFD2(max) M1 WPD 2C +Icap | 2917.1 | ASD1 M1 WPD 2C +Icap | 438.5561 | LRFD4 M1 WPD 2C +Icap | 783.1996 | LRFD3 M1 WPD 2C +Icap | 783.1996 | LRFD3 M1 WPD 2C +Icap | 0.0024448 | LRFD4 M1 WPD 2C +Icap
M3 | 1 | 4129.5 | LRFD4 M3 WPD 2C +Icap | 2917.1 | ASD1 M3 WPD 2C +Icap | 307.2379 | LRFD3 M3 WPD 2C +Icap | 518.0854 | LRFD3 M3 WPD 2C +Icap | 518.0854 | LRFD3 M3 WPD 2C +Icap | 0.0017044 | LRFD4 M3 WPD 2C +Icap
M3 | 2 | 4148.1 | LRFD4 M3 WPD 2C +Icap | 2917.1 | ASD1 M3 WPD 2C +Icap | 307.2167 | LRFD3 M3 WPD 2C +Icap | 518.0979 | LRFD3 M3 WPD 2C +Icap | 518.0979 | LRFD3 M3 WPD 2C +Icap | 0.0017044 | LRFD4 M3 WPD 2C +Icap
M3 | 3 | 4166.7 | LRFD4 M3 WPD 2C +Icap | 2917.1 | ASD1 M3 WPD 2C +Icap | 307.1959 | LRFD3 M3 WPD 2C +Icap | 518.0979 | LRFD3 M3 WPD 2C +Icap | 518.0979 | LRFD3 M3 WPD 2C +Icap | 0.0017044 | LRFD4 M3 WPD 2C +Icap
M3 | 4 | 4185.2 | LRFD4 M3 WPD 2C +Icap | 2917.1 | ASD1 M3 WPD 2C +Icap | 307.175 | LRFD3 M3 WPD 2C +Icap | 518.0979 | LRFD3 M3 WPD 2C +Icap | 518.0979 | LRFD3 M3 WPD 2C +Icap | 0.0017044 | LRFD4 M3 WPD 2C +Icap
M3 | 5 | 4203.8 | LRFD4 M3 WPD 2C +Icap | 2917.1 | ASD1 M3 WPD 2C +Icap | 307.1541 | LRFD3 M3 WPD 2C +Icap | 518.0979 | LRFD3 M3 WPD 2C +Icap | 518.0979 | LRFD3 M3 WPD 2C +Icap | 0.0017044 | LRFD4 M3 WPD 2C +Icap
M3 | 6 | 4222.4 | LRFD4 M3 WPD 2C +Icap | 2917.1 | ASD1 M3 WPD 2C +Icap | 307.1332 | LRFD3 M3 WPD 2C +Icap | 518.0979 | LRFD3 M3 WPD 2C +Icap | 518.0979 | LRFD3 M3 WPD 2C +Icap | 0.0017044 | LRFD4 M3 WPD 2C +Icap
M3 | 7 | 4241 | LRFD4 M3 WPD 2C +Icap | 2917.1 | ASD1 M3 WPD 2C +Icap | 307.1123 | LRFD3 M3 WPD 2C +Icap | 518.0979 | LRFD3 M3 WPD 2C +Icap | 518.0979 | LRFD3 M3 WPD 2C +Icap | 0.0017044 | LRFD4 M3 WPD 2C +Icap
M3 | 8 | 4293 | LRFD3 M3 WPD 2C +Icap | 2917.1 | ASD1 M3 WPD 2C +Icap | 307.1019 | LRFD4 M3 WPD 2C +Icap | 518.0979 | LRFD3 M3 WPD 2C +Icap | 518.0979 | LRFD3 M3 WPD 2C +Icap | 0.0017044 | LRFD4 M3 WPD 2C +Icap
M3 | 9 | 4083.9 | LRFD1 M3 WPD 2C +Icap | 2917.1 | ASD1 M3 WPD 2C +Icap | 307.2791 | LRFD3 M3 WPD 2C +Icap | 518.0854 | LRFD3 M3 WPD 2C +Icap | 518.0854 | LRFD3 M3 WPD 2C +Icap | 0.0017044 | LRFD4 M3 WPD 2C +Icap
M3 | 10 | 4083.9 | LRFD1 M3 WPD 2C +Icap | 2917.1 | ASD1 M3 WPD 2C +Icap | 307.2585 | LRFD4 M3 WPD 2C +Icap | 518.095 | LRFD3 M3 WPD 2C +Icap | 518.095 | LRFD3 M3 WPD 2C +Icap | 0.0017044 | LRFD4 M3 WPD 2C +Icap
M3 | 11 | 4083.9 | LRFD1 M3 WPD 2C +Icap | 2917.1 | ASD1 M3 WPD 2C +Icap | 307.2579 | LRFD4 M3 WPD 2C +Icap | 518.0979 | LRFD3 M3 WPD 2C +Icap | 518.0979 | LRFD3 M3 WPD 2C +Icap | 0.0017044 | LRFD4 M3 WPD 2C +Icap
M3 | 12 | 4083.9 | LRFD1 M3 WPD 2C +Icap | 2917.1 | ASD1 M3 WPD 2C +Icap | 307.2478 | LRFD4 M3 WPD 2C +Icap | 518.0979 | LRFD3 M3 WPD 2C +Icap | 518.0979 | LRFD3 M3 WPD 2C +Icap | 0.0017044 | LRFD4 M3 WPD 2C +Icap
M3 | 13 | 4083.9 | LRFD1 M3 WPD 2C +Icap | 2917.1 | ASD1 M3 WPD 2C +Icap | 307.2472 | LRFD4 M3 WPD 2C +Icap | 518.0979 | LRFD3 M3 WPD 2C +Icap | 518.0979 | LRFD3 M3 WPD 2C +Icap | 0.0017044 | LRFD4 M3 WPD 2C +Icap
M3 | 14 | 4083.9 | LRFD1 M3 WPD 2C +Icap | 2917.1 | ASD1 M3 WPD 2C +Icap | 307.2371 | LRFD4 M3 WPD 2C +Icap | 518.0979 | LRFD3 M3 WPD 2C +Icap | 518.0979 | LRFD3 M3 WPD 2C +Icap | 0.0017044 | LRFD4 M3 WPD 2C +Icap
M3 | 15 | 4130.1 | LRFD3 M3 WPD 2C +Icap | 2917.1 | ASD1 M3 WPD 2C +Icap | 307.2272 | LRFD4 M3 WPD 2C +Icap | 518.0979 | LRFD3 M3 WPD 2C +Icap | 518.0979 | LRFD3 M3 WPD 2C +Icap | 0.0017044 | LRFD4 M3 WPD 2C +Icap
M3 | 16 | 4191.9 | LRFD3 M3 WPD 2C +Icap | 2917.1 | ASD1 M3 WPD 2C +Icap | 307.2266 | LRFD4 M3 WPD 2C +Icap | 518.0979 | LRFD3 M3 WPD 2C +Icap | 518.0979 | LRFD3 M3 WPD 2C +Icap | 0.0017044 | LRFD4 M3 WPD 2C +Icap

## M1 vs M3
Load case (ASD/LRFD) | Max axial (kN) M1 | Max axial (kN) M3 | Change M3/M1 | Min axial (kN) M1 | Min axial (kN) M3 | Change M3/M1 | Max shear head (kN) M1 | Max shear head (kN) M3 | Change M3/M1 | Max moment along depth (kN.m) M1 | Max moment along depth (kN.m) M3 | Change M3/M1 | Max head deflection (m) M1 | Max head deflection (m) M3 | Change M3/M1
ASD1 | 2917.1 | 2917.1 | 0% | 2917.1 | 2917.1 | 0% | 1.7862e-13 | 1.7862e-13 | 0% | 3.048e-13 | 3.2182e-13 | 5.585% | 8.3176e-19 | 7.5164e-19 | -9.633%
ASD3 | 3592.9 | 3456.4 | -3.799% | 3069.7 | 3078.1 | 0.2736% | 307.0184 | 215.0805 | -29.95% | 530.018 | 357.5916 | -32.53% | 0.0015871 | 0.0011036 | -30.46%
ASD4 | 3560.8 | 3440.3 | -3.384% | 3101.8 | 3115.7 | 0.4481% | 307.0079 | 215.0703 | -29.95% | 524.3276 | 351.4745 | -32.97% | 0.0016186 | 0.0011361 | -29.81%
LRFD1 | 4083.9 | 4083.9 | 0% | 4083.9 | 4083.9 | 0% | 2.5007e-13 | 2.5007e-13 | 0% | 4.1119e-13 | 3.8919e-13 | -5.35% | 1.2399e-18 | 1.3805e-18 | 11.34%
LRFD3 | 4470.8 | 4293 | -3.977% | 3706.8 | 3758.9 | 1.406% | 438.6701 | 307.2791 | -29.95% | 783.2092 | 518.0979 | -33.85% | 0.0023954 | 0.001648 | -31.2%
LRFD4 | 4424 | 4259.6 | -3.716% | 3753.6 | 3792.3 | 1.031% | 438.648 | 307.2687 | -29.95% | 775.4786 | 508.6855 | -34.4% | 0.0024448 | 0.0017044 | -30.28%

## M1 Pile Head
LC | Load case | Pile | Disp X (m) | Disp Y (m) | Disp Z (m) | Rot X (rad) | Rot Y (rad) | Rot Z (rad) | Force X (kN) | Force Y (kN) | Force Z (kN) | Mom X (kN.m) | Mom Y (kN.m) | Mom Z (kN.m) | Stress (kN/m2) | Axial (kN) | Lat. y (kN) | Lat. z (kN) | Mom x local (kN.m) | Mom y local (kN.m) | Mom z local (kN.m) | Disp x local (m) | Disp y local (m) | Disp z local (m) | Rot x local | Rot y local | Rot z local
1 | ASD1 M1 WPD 2C +Icap | 1 | 0.0034433 | -6.2036e-19 | 3.0595e-20 | -2.0846e-35 | 1.7867e-20 | 2.9626e-21 | 2917.1 | 4.2662e-27 | 1.5801e-24 | -4.2299e-31 | 6.9079e-15 | -3.0472e-13 | 3714.1 | 2917.1 | -1.7862e-13 | 1.5801e-24 | 0 | 6.9079e-15 | -3.0472e-13 | 0.0034433 | -8.312e-19 | 3.0595e-20 | -1.9752e-35 | 1.7867e-20 | 2.9626e-21
1 | ASD1 M1 WPD 2C +Icap | 2 | 0.0034433 | -6.2036e-19 | 3.0595e-20 | -2.0846e-35 | 1.7867e-20 | 2.9626e-21 | 2917.1 | 4.2662e-27 | 1.5801e-24 | -4.2299e-31 | 6.9079e-15 | -3.0472e-13 | 3714.1 | 2917.1 | -1.7862e-13 | 1.5801e-24 | 0 | 6.9079e-15 | -3.0472e-13 | 0.0034433 | -8.312e-19 | 3.0595e-20 | -1.9752e-35 | 1.7867e-20 | 2.9626e-21
1 | ASD1 M1 WPD 2C +Icap | 3 | 0.0034433 | -6.2036e-19 | 3.0595e-20 | -2.0846e-35 | 1.7867e-20 | 2.9626e-21 | 2917.1 | 4.2662e-27 | 1.5801e-24 | -4.2299e-31 | 6.9079e-15 | -3.0472e-13 | 3714.1 | 2917.1 | -1.7862e-13 | 1.5801e-24 | 0 | 6.9079e-15 | -3.0472e-13 | 0.0034433 | -8.312e-19 | 3.0595e-20 | -1.9752e-35 | 1.7867e-20 | 2.9626e-21
1 | ASD1 M1 WPD 2C +Icap | 4 | 0.0034433 | -6.2036e-19 | 3.0595e-20 | -2.0846e-35 | 1.7867e-20 | 2.9626e-21 | 2917.1 | 4.2662e-27 | 1.5801e-24 | -4.2299e-31 | 6.9079e-15 | -3.0472e-13 | 3714.1 | 2917.1 | -1.7862e-13 | 1.5801e-24 | 0 | 6.9079e-15 | -3.0472e-13 | 0.0034433 | -8.312e-19 | 3.0595e-20 | -1.9752e-35 | 1.7867e-20 | 2.9626e-21
1 | ASD1 M1 WPD 2C +Icap | 5 | 0.0034433 | -6.2036e-19 | 3.0595e-20 | -2.0846e-35 | 1.7867e-20 | 2.9626e-21 | 2917.1 | 4.2662e-27 | 1.5801e-24 | -4.2299e-31 | 6.9079e-15 | -3.0472e-13 | 3714.1 | 2917.1 | -1.7862e-13 | 1.5801e-24 | 0 | 6.9079e-15 | -3.0472e-13 | 0.0034433 | -8.312e-19 | 3.0595e-20 | -1.9752e-35 | 1.7867e-20 | 2.9626e-21
1 | ASD1 M1 WPD 2C +Icap | 6 | 0.0034433 | -6.2036e-19 | 3.0595e-20 | -2.0846e-35 | 1.7867e-20 | 2.9626e-21 | 2917.1 | 4.2662e-27 | 1.58e-24 | -4.2299e-31 | 6.9079e-15 | -3.0472e-13 | 3714.1 | 2917.1 | -1.7862e-13 | 1.58e-24 | 0 | 6.9079e-15 | -3.0472e-13 | 0.0034433 | -8.312e-19 | 3.0595e-20 | -1.9752e-35 | 1.7867e-20 | 2.9626e-21
1 | ASD1 M1 WPD 2C +Icap | 7 | 0.0034433 | -6.2036e-19 | 3.0595e-20 | -2.0846e-35 | 1.7867e-20 | 2.9626e-21 | 2917.1 | 4.2662e-27 | 1.58e-24 | -4.2299e-31 | 6.9079e-15 | -3.0472e-13 | 3714.1 | 2917.1 | -1.7862e-13 | 1.58e-24 | 0 | 6.9079e-15 | -3.0472e-13 | 0.0034433 | -8.312e-19 | 3.0595e-20 | -1.9752e-35 | 1.7867e-20 | 2.9626e-21
1 | ASD1 M1 WPD 2C +Icap | 8 | 0.0034433 | -6.2036e-19 | 3.0595e-20 | -2.0846e-35 | 1.7867e-20 | 2.9626e-21 | 2917.1 | 4.2662e-27 | 1.58e-24 | -4.2299e-31 | 6.9079e-15 | -3.0472e-13 | 3714.1 | 2917.1 | -1.7862e-13 | 1.58e-24 | 0 | 6.9079e-15 | -3.0472e-13 | 0.0034433 | -8.312e-19 | 3.0595e-20 | -1.9752e-35 | 1.7867e-20 | 2.9626e-21
1 | ASD1 M1 WPD 2C +Icap | 9 | 0.0034433 | -6.2036e-19 | 3.0595e-20 | -2.0846e-35 | 1.7867e-20 | 2.9626e-21 | 2917.1 | 4.6953e-27 | 1.5801e-24 | -4.2299e-31 | 6.9079e-15 | -3.0472e-13 | 3714.1 | 2917.1 | -1.7862e-13 | 1.5801e-24 | 0 | 6.9079e-15 | -3.0472e-13 | 0.0034433 | -8.312e-19 | 3.0595e-20 | -1.9752e-35 | 1.7867e-20 | 2.9626e-21
1 | ASD1 M1 WPD 2C +Icap | 10 | 0.0034433 | -6.2036e-19 | 3.0595e-20 | -2.0846e-35 | 1.7867e-20 | 2.9626e-21 | 2917.1 | 4.6953e-27 | 1.5801e-24 | -4.2299e-31 | 6.9079e-15 | -3.0472e-13 | 3714.1 | 2917.1 | -1.7862e-13 | 1.5801e-24 | 0 | 6.9079e-15 | -3.0472e-13 | 0.0034433 | -8.312e-19 | 3.0595e-20 | -1.9752e-35 | 1.7867e-20 | 2.9626e-21
1 | ASD1 M1 WPD 2C +Icap | 11 | 0.0034433 | -6.2036e-19 | 3.0595e-20 | -2.0846e-35 | 1.7867e-20 | 2.9626e-21 | 2917.1 | 4.6953e-27 | 1.5801e-24 | -4.2299e-31 | 6.9079e-15 | -3.0472e-13 | 3714.1 | 2917.1 | -1.7862e-13 | 1.5801e-24 | 0 | 6.9079e-15 | -3.0472e-13 | 0.0034433 | -8.312e-19 | 3.0595e-20 | -1.9752e-35 | 1.7867e-20 | 2.9626e-21
1 | ASD1 M1 WPD 2C +Icap | 12 | 0.0034433 | -6.2036e-19 | 3.0595e-20 | -2.0846e-35 | 1.7867e-20 | 2.9626e-21 | 2917.1 | 4.6953e-27 | 1.5801e-24 | -4.2299e-31 | 6.9079e-15 | -3.0472e-13 | 3714.1 | 2917.1 | -1.7862e-13 | 1.5801e-24 | 0 | 6.9079e-15 | -3.0472e-13 | 0.0034433 | -8.312e-19 | 3.0595e-20 | -1.9752e-35 | 1.7867e-20 | 2.9626e-21
1 | ASD1 M1 WPD 2C +Icap | 13 | 0.0034433 | -6.2036e-19 | 3.0595e-20 | -2.0846e-35 | 1.7867e-20 | 2.9626e-21 | 2917.1 | 4.6953e-27 | 1.5801e-24 | -4.2299e-31 | 6.9079e-15 | -3.0472e-13 | 3714.1 | 2917.1 | -1.7862e-13 | 1.5801e-24 | 0 | 6.9079e-15 | -3.0472e-13 | 0.0034433 | -8.312e-19 | 3.0595e-20 | -1.9752e-35 | 1.7867e-20 | 2.9626e-21
1 | ASD1 M1 WPD 2C +Icap | 14 | 0.0034433 | -6.2036e-19 | 3.0595e-20 | -2.0846e-35 | 1.7867e-20 | 2.9626e-21 | 2917.1 | 4.6953e-27 | 1.58e-24 | -4.2299e-31 | 6.9079e-15 | -3.0472e-13 | 3714.1 | 2917.1 | -1.7862e-13 | 1.58e-24 | 0 | 6.9079e-15 | -3.0472e-13 | 0.0034433 | -8.312e-19 | 3.0595e-20 | -1.9752e-35 | 1.7867e-20 | 2.9626e-21
1 | ASD1 M1 WPD 2C +Icap | 15 | 0.0034433 | -6.2036e-19 | 3.0595e-20 | -2.0846e-35 | 1.7867e-20 | 2.9626e-21 | 2917.1 | 4.6953e-27 | 1.58e-24 | -4.2299e-31 | 6.9079e-15 | -3.0472e-13 | 3714.1 | 2917.1 | -1.7862e-13 | 1.58e-24 | 0 | 6.9079e-15 | -3.0472e-13 | 0.0034433 | -8.312e-19 | 3.0595e-20 | -1.9752e-35 | 1.7867e-20 | 2.9626e-21
1 | ASD1 M1 WPD 2C +Icap | 16 | 0.0034433 | -6.2036e-19 | 3.0595e-20 | -2.0846e-35 | 1.7867e-20 | 2.9626e-21 | 2917.1 | 4.6953e-27 | 1.58e-24 | -4.2299e-31 | 6.9079e-15 | -3.0472e-13 | 3714.1 | 2917.1 | -1.7862e-13 | 1.58e-24 | 0 | 6.9079e-15 | -3.0472e-13 | 0.0034433 | -8.312e-19 | 3.0595e-20 | -1.9752e-35 | 1.7867e-20 | 2.9626e-21
2 | ASD2(max) M1 WPD 2C +Icap | 1 | 0.0072578 | -0.00019036 | -4.9671e-05 | 5.2415e-10 | -2.8963e-05 | 0.00011101 | 5053.5 | 0.024173 | 0.0051769 | 6.0906e-05 | -11.136 | 42.691 | 6883.7 | 5053.5 | 0.024173 | 0.0051769 | 6.0906e-05 | -11.136 | 42.691 | 0.0072578 | -0.00019036 | -4.9671e-05 | 5.2415e-10 | -2.8963e-05 | 0.00011101
2 | ASD2(max) M1 WPD 2C +Icap | 2 | 0.0069803 | -0.00019036 | -4.967e-05 | 5.2415e-10 | -2.8963e-05 | 0.00011101 | 4898 | 0.018257 | 0.003916 | 6.0906e-05 | -11.139 | 42.701 | 6685.9 | 4898 | 0.018257 | 0.003916 | 6.0906e-05 | -11.139 | 42.701 | 0.0069803 | -0.00019036 | -4.967e-05 | 5.2415e-10 | -2.8963e-05 | 0.00011101
2 | ASD2(max) M1 WPD 2C +Icap | 3 | 0.0067028 | -0.00019036 | -4.9669e-05 | 5.2415e-10 | -2.8963e-05 | 0.00011101 | 4742.6 | 0.012341 | 0.0026553 | 6.0906e-05 | -11.142 | 42.71 | 6488.1 | 4742.6 | 0.012341 | 0.0026553 | 6.0906e-05 | -11.142 | 42.71 | 0.0067028 | -0.00019036 | -4.9669e-05 | 5.2415e-10 | -2.8963e-05 | 0.00011101
2 | ASD2(max) M1 WPD 2C +Icap | 4 | 0.0064253 | -0.00019036 | -4.9667e-05 | 5.2415e-10 | -2.8963e-05 | 0.00011101 | 4587.2 | 0.0064262 | 0.0013948 | 6.0906e-05 | -11.145 | 42.72 | 6290.3 | 4587.2 | 0.0064262 | 0.0013948 | 6.0906e-05 | -11.145 | 42.72 | 0.0064253 | -0.00019036 | -4.9667e-05 | 5.2415e-10 | -2.8963e-05 | 0.00011101
2 | ASD2(max) M1 WPD 2C +Icap | 5 | 0.0061477 | -0.00019036 | -4.9666e-05 | 5.2415e-10 | -2.8963e-05 | 0.00011101 | 4431.7 | 0.00051134 | 0.00013438 | 6.0906e-05 | -11.148 | 42.729 | 6092.5 | 4431.7 | 0.00051134 | 0.00013438 | 6.0906e-05 | -11.148 | 42.729 | 0.0061477 | -0.00019036 | -4.9666e-05 | 5.2415e-10 | -2.8963e-05 | 0.00011101
2 | ASD2(max) M1 WPD 2C +Icap | 6 | 0.0058702 | -0.00019036 | -4.9665e-05 | 5.2415e-10 | -2.8963e-05 | 0.00011101 | 4276.3 | -0.0054032 | -0.0011258 | 6.0906e-05 | -11.151 | 42.739 | 5894.7 | 4276.3 | -0.0054032 | -0.0011258 | 6.0906e-05 | -11.151 | 42.739 | 0.0058702 | -0.00019036 | -4.9665e-05 | 5.2415e-10 | -2.8963e-05 | 0.00011101
2 | ASD2(max) M1 WPD 2C +Icap | 7 | 0.0055927 | -0.00019036 | -4.9663e-05 | 5.2415e-10 | -2.8963e-05 | 0.00011101 | 4120.9 | -0.011317 | -0.0023858 | 6.0906e-05 | -11.154 | 42.748 | 5696.9 | 4120.9 | -0.011317 | -0.0023858 | 6.0906e-05 | -11.154 | 42.748 | 0.0055927 | -0.00019036 | -4.9663e-05 | 5.2415e-10 | -2.8963e-05 | 0.00011101
2 | ASD2(max) M1 WPD 2C +Icap | 8 | 0.0053152 | -0.00019036 | -4.9662e-05 | 5.2415e-10 | -2.8963e-05 | 0.00011101 | 3965.4 | -0.017231 | -0.0036457 | 6.0906e-05 | -11.157 | 42.758 | 5499.1 | 3965.4 | -0.017231 | -0.0036457 | 6.0906e-05 | -11.157 | 42.758 | 0.0053152 | -0.00019036 | -4.9662e-05 | 5.2415e-10 | -2.8963e-05 | 0.00011101
2 | ASD2(max) M1 WPD 2C +Icap | 9 | 0.0069827 | -0.00019036 | -4.9671e-05 | 5.2415e-10 | -2.8963e-05 | 0.00011101 | 4899.4 | 0.017233 | 0.0036465 | 6.0906e-05 | -11.139 | 42.699 | 6687.5 | 4899.4 | 0.017233 | 0.0036465 | 6.0906e-05 | -11.139 | 42.699 | 0.0069827 | -0.00019036 | -4.9671e-05 | 5.2415e-10 | -2.8963e-05 | 0.00011101
2 | ASD2(max) M1 WPD 2C +Icap | 10 | 0.0067052 | -0.00019036 | -4.967e-05 | 5.2415e-10 | -2.8963e-05 | 0.00011101 | 4743.9 | 0.011317 | 0.0023857 | 6.0906e-05 | -11.142 | 42.708 | 6489.7 | 4743.9 | 0.011317 | 0.0023857 | 6.0906e-05 | -11.142 | 42.708 | 0.0067052 | -0.00019036 | -4.967e-05 | 5.2415e-10 | -2.8963e-05 | 0.00011101
2 | ASD2(max) M1 WPD 2C +Icap | 11 | 0.0064276 | -0.00019036 | -4.9669e-05 | 5.2415e-10 | -2.8963e-05 | 0.00011101 | 4588.5 | 0.0054019 | 0.0011251 | 6.0906e-05 | -11.145 | 42.718 | 6291.9 | 4588.5 | 0.0054019 | 0.0011251 | 6.0906e-05 | -11.145 | 42.718 | 0.0064276 | -0.00019036 | -4.9669e-05 | 5.2415e-10 | -2.8963e-05 | 0.00011101
2 | ASD2(max) M1 WPD 2C +Icap | 12 | 0.0061501 | -0.00019036 | -4.9667e-05 | 5.2415e-10 | -2.8963e-05 | 0.00011101 | 4433.1 | -0.00051312 | -0.00013532 | 6.0906e-05 | -11.148 | 42.727 | 6094.1 | 4433.1 | -0.00051312 | -0.00013532 | 6.0906e-05 | -11.148 | 42.727 | 0.0061501 | -0.00019036 | -4.9667e-05 | 5.2415e-10 | -2.8963e-05 | 0.00011101
2 | ASD2(max) M1 WPD 2C +Icap | 13 | 0.0058726 | -0.00019036 | -4.9666e-05 | 5.2415e-10 | -2.8963e-05 | 0.00011101 | 4277.6 | -0.0064278 | -0.0013956 | 6.0906e-05 | -11.151 | 42.737 | 5896.3 | 4277.6 | -0.0064278 | -0.0013956 | 6.0906e-05 | -11.151 | 42.737 | 0.0058726 | -0.00019036 | -4.9666e-05 | 5.2415e-10 | -2.8963e-05 | 0.00011101
2 | ASD2(max) M1 WPD 2C +Icap | 14 | 0.0055951 | -0.00019036 | -4.9665e-05 | 5.2415e-10 | -2.8963e-05 | 0.00011101 | 4122.2 | -0.012342 | -0.0026556 | 6.0906e-05 | -11.154 | 42.746 | 5698.5 | 4122.2 | -0.012342 | -0.0026556 | 6.0906e-05 | -11.154 | 42.746 | 0.0055951 | -0.00019036 | -4.9665e-05 | 5.2415e-10 | -2.8963e-05 | 0.00011101
2 | ASD2(max) M1 WPD 2C +Icap | 15 | 0.0053175 | -0.00019036 | -4.9663e-05 | 5.2415e-10 | -2.8963e-05 | 0.00011101 | 3966.8 | -0.018256 | -0.0039155 | 6.0906e-05 | -11.157 | 42.756 | 5500.7 | 3966.8 | -0.018256 | -0.0039155 | 6.0906e-05 | -11.157 | 42.756 | 0.0053175 | -0.00019036 | -4.9663e-05 | 5.2415e-10 | -2.8963e-05 | 0.00011101
2 | ASD2(max) M1 WPD 2C +Icap | 16 | 0.00504 | -0.00019036 | -4.9662e-05 | 5.2415e-10 | -2.8963e-05 | 0.00011101 | 3811.3 | -0.02417 | -0.0051752 | 6.0906e-05 | -11.16 | 42.765 | 5302.9 | 3811.3 | -0.02417 | -0.0051752 | 6.0906e-05 | -11.16 | 42.765 | 0.00504 | -0.00019036 | -4.9662e-05 | 5.2415e-10 | -2.8963e-05 | 0.00011101
3 | ASD2(min) M1 WPD 2C +Icap | 1 | 0.0022491 | 0.00015827 | 4.0932e-05 | 4.2244e-10 | 2.391e-05 | -9.2441e-05 | 2023.5 | 0.022253 | 0.0048437 | 4.9087e-05 | 9.2604 | -35.797 | 2953.1 | 2023.5 | 0.022253 | 0.0048437 | 4.9087e-05 | 9.2604 | -35.797 | 0.0022491 | 0.00015827 | 4.0932e-05 | 4.2244e-10 | 2.391e-05 | -9.2441e-05
3 | ASD2(min) M1 WPD 2C +Icap | 2 | 0.0024802 | 0.00015827 | 4.0933e-05 | 4.2244e-10 | 2.391e-05 | -9.2441e-05 | 2216.1 | 0.016166 | 0.0034979 | 4.9087e-05 | 9.2574 | -35.787 | 3198.2 | 2216.1 | 0.016166 | 0.0034979 | 4.9087e-05 | 9.2574 | -35.787 | 0.0024802 | 0.00015827 | 4.0933e-05 | 4.2244e-10 | 2.391e-05 | -9.2441e-05
3 | ASD2(min) M1 WPD 2C +Icap | 3 | 0.0027113 | 0.00015827 | 4.0934e-05 | 4.2244e-10 | 2.391e-05 | -9.2441e-05 | 2408.7 | 0.010078 | 0.0021518 | 4.9087e-05 | 9.2545 | -35.777 | 3443.3 | 2408.7 | 0.010078 | 0.0021518 | 4.9087e-05 | 9.2545 | -35.777 | 0.0027113 | 0.00015827 | 4.0934e-05 | 4.2244e-10 | 2.391e-05 | -9.2441e-05
3 | ASD2(min) M1 WPD 2C +Icap | 4 | 0.0029424 | 0.00015827 | 4.0935e-05 | 4.2244e-10 | 2.391e-05 | -9.2441e-05 | 2601.3 | 0.0039895 | 0.00080563 | 4.9087e-05 | 9.2516 | -35.767 | 3688.4 | 2601.3 | 0.0039895 | 0.00080563 | 4.9087e-05 | 9.2516 | -35.767 | 0.0029424 | 0.00015827 | 4.0935e-05 | 4.2244e-10 | 2.391e-05 | -9.2441e-05
3 | ASD2(min) M1 WPD 2C +Icap | 5 | 0.0031735 | 0.00015827 | 4.0936e-05 | 4.2244e-10 | 2.391e-05 | -9.2441e-05 | 2766 | -0.0012179 | -0.00031286 | 4.9087e-05 | 9.249 | -35.759 | 3898 | 2766 | -0.0012179 | -0.00031286 | 4.9087e-05 | 9.249 | -35.759 | 0.0031735 | 0.00015827 | 4.0936e-05 | 4.2244e-10 | 2.391e-05 | -9.2441e-05
3 | ASD2(min) M1 WPD 2C +Icap | 6 | 0.0034046 | 0.00015827 | 4.0937e-05 | 4.2244e-10 | 2.391e-05 | -9.2441e-05 | 2895.4 | -0.0053101 | -0.001143 | 4.9087e-05 | 9.2469 | -35.752 | 4062.7 | 2895.4 | -0.0053101 | -0.001143 | 4.9087e-05 | 9.2469 | -35.752 | 0.0034046 | 0.00015827 | 4.0937e-05 | 4.2244e-10 | 2.391e-05 | -9.2441e-05
3 | ASD2(min) M1 WPD 2C +Icap | 7 | 0.0036357 | 0.00015827 | 4.0938e-05 | 4.2244e-10 | 2.391e-05 | -9.2441e-05 | 3024.9 | -0.0094026 | -0.0019732 | 4.9087e-05 | 9.2448 | -35.745 | 4227.4 | 3024.9 | -0.0094026 | -0.0019732 | 4.9087e-05 | 9.2448 | -35.745 | 0.0036357 | 0.00015827 | 4.0938e-05 | 4.2244e-10 | 2.391e-05 | -9.2441e-05
3 | ASD2(min) M1 WPD 2C +Icap | 8 | 0.0038668 | 0.00015827 | 4.0939e-05 | 4.2244e-10 | 2.391e-05 | -9.2441e-05 | 3154.3 | -0.013495 | -0.0028035 | 4.9087e-05 | 9.2427 | -35.739 | 4392.2 | 3154.3 | -0.013495 | -0.0028035 | 4.9087e-05 | 9.2427 | -35.739 | 0.0038668 | 0.00015827 | 4.0939e-05 | 4.2244e-10 | 2.391e-05 | -9.2441e-05
3 | ASD2(min) M1 WPD 2C +Icap | 9 | 0.0024763 | 0.00015826 | 4.0932e-05 | 4.2244e-10 | 2.391e-05 | -9.2441e-05 | 2212.8 | 0.015402 | 0.0032963 | 4.9087e-05 | 9.2579 | -35.788 | 3194 | 2212.8 | 0.015402 | 0.0032963 | 4.9087e-05 | 9.2579 | -35.788 | 0.0024763 | 0.00015826 | 4.0932e-05 | 4.2244e-10 | 2.391e-05 | -9.2441e-05
3 | ASD2(min) M1 WPD 2C +Icap | 10 | 0.0027074 | 0.00015826 | 4.0933e-05 | 4.2244e-10 | 2.391e-05 | -9.2441e-05 | 2405.4 | 0.0093139 | 0.0019504 | 4.9087e-05 | 9.2549 | -35.779 | 3439.1 | 2405.4 | 0.0093139 | 0.0019504 | 4.9087e-05 | 9.2549 | -35.779 | 0.0027074 | 0.00015826 | 4.0933e-05 | 4.2244e-10 | 2.391e-05 | -9.2441e-05
3 | ASD2(min) M1 WPD 2C +Icap | 11 | 0.0029385 | 0.00015826 | 4.0934e-05 | 4.2244e-10 | 2.391e-05 | -9.2441e-05 | 2598 | 0.0032258 | 0.00060419 | 4.9087e-05 | 9.252 | -35.769 | 3684.2 | 2598 | 0.0032258 | 0.00060419 | 4.9087e-05 | 9.252 | -35.769 | 0.0029385 | 0.00015826 | 4.0934e-05 | 4.2244e-10 | 2.391e-05 | -9.2441e-05
3 | ASD2(min) M1 WPD 2C +Icap | 12 | 0.0031696 | 0.00015826 | 4.0935e-05 | 4.2244e-10 | 2.391e-05 | -9.2441e-05 | 2763.8 | -0.0020156 | -0.0005231 | 4.9087e-05 | 9.2494 | -35.76 | 3895.2 | 2763.8 | -0.0020156 | -0.0005231 | 4.9087e-05 | 9.2494 | -35.76 | 0.0031696 | 0.00015826 | 4.0935e-05 | 4.2244e-10 | 2.391e-05 | -9.2441e-05
3 | ASD2(min) M1 WPD 2C +Icap | 13 | 0.0034007 | 0.00015826 | 4.0936e-05 | 4.2244e-10 | 2.391e-05 | -9.2441e-05 | 2893.2 | -0.0061077 | -0.0013532 | 4.9087e-05 | 9.2473 | -35.754 | 4059.9 | 2893.2 | -0.0061077 | -0.0013532 | 4.9087e-05 | 9.2473 | -35.754 | 0.0034007 | 0.00015826 | 4.0936e-05 | 4.2244e-10 | 2.391e-05 | -9.2441e-05
3 | ASD2(min) M1 WPD 2C +Icap | 14 | 0.0036318 | 0.00015826 | 4.0937e-05 | 4.2244e-10 | 2.391e-05 | -9.2441e-05 | 3022.6 | -0.0102 | -0.0021834 | 4.9087e-05 | 9.2452 | -35.747 | 4224.6 | 3022.6 | -0.0102 | -0.0021834 | 4.9087e-05 | 9.2452 | -35.747 | 0.0036318 | 0.00015826 | 4.0937e-05 | 4.2244e-10 | 2.391e-05 | -9.2441e-05
3 | ASD2(min) M1 WPD 2C +Icap | 15 | 0.0038629 | 0.00015826 | 4.0938e-05 | 4.2244e-10 | 2.391e-05 | -9.2441e-05 | 3152.1 | -0.014293 | -0.0030137 | 4.9087e-05 | 9.2431 | -35.74 | 4389.4 | 3152.1 | -0.014293 | -0.0030137 | 4.9087e-05 | 9.2431 | -35.74 | 0.0038629 | 0.00015826 | 4.0938e-05 | 4.2244e-10 | 2.391e-05 | -9.2441e-05
3 | ASD2(min) M1 WPD 2C +Icap | 16 | 0.004094 | 0.00015826 | 4.0939e-05 | 4.2244e-10 | 2.391e-05 | -9.2441e-05 | 3281.5 | -0.018385 | -0.0038441 | 4.9087e-05 | 9.241 | -35.734 | 4554.1 | 3281.5 | -0.018385 | -0.0038441 | 4.9087e-05 | 9.241 | -35.734 | 0.004094 | 0.00015826 | 4.0939e-05 | 4.2244e-10 | 2.391e-05 | -9.2441e-05
4 | ASD3 M1 WPD 2C +Icap | 1 | 0.0038934 | 0.0015173 | -0.00046538 | -2.0828e-10 | -1.8697e-05 | -4.3238e-05 | 3169.1 | 294.04 | -88.212 | -2.4202e-05 | 150.37 | 508.24 | 9433.8 | 3169.1 | 294.04 | -88.212 | -2.4202e-05 | 150.37 | 508.24 | 0.0038934 | 0.0015173 | -0.00046538 | -2.0828e-10 | -1.8697e-05 | -4.3238e-05
4 | ASD3 M1 WPD 2C +Icap | 2 | 0.0040015 | 0.0015173 | -0.00046538 | -2.0828e-10 | -1.8697e-05 | -4.3238e-05 | 3229.7 | 294.02 | -88.206 | -2.4202e-05 | 150.37 | 508.24 | 9510.9 | 3229.7 | 294.02 | -88.206 | -2.4202e-05 | 150.37 | 508.24 | 0.0040015 | 0.0015173 | -0.00046538 | -2.0828e-10 | -1.8697e-05 | -4.3238e-05
4 | ASD3 M1 WPD 2C +Icap | 3 | 0.0041096 | 0.0015173 | -0.00046538 | -2.0828e-10 | -1.8697e-05 | -4.3238e-05 | 3290.2 | 294 | -88.201 | -2.4202e-05 | 150.37 | 508.24 | 9588 | 3290.2 | 294 | -88.201 | -2.4202e-05 | 150.37 | 508.24 | 0.0041096 | 0.0015173 | -0.00046538 | -2.0828e-10 | -1.8697e-05 | -4.3238e-05
4 | ASD3 M1 WPD 2C +Icap | 4 | 0.0042177 | 0.0015173 | -0.00046538 | -2.0828e-10 | -1.8697e-05 | -4.3238e-05 | 3350.8 | 293.98 | -88.195 | -2.4202e-05 | 150.37 | 508.24 | 9665 | 3350.8 | 293.98 | -88.195 | -2.4202e-05 | 150.37 | 508.24 | 0.0042177 | 0.0015173 | -0.00046538 | -2.0828e-10 | -1.8697e-05 | -4.3238e-05
4 | ASD3 M1 WPD 2C +Icap | 5 | 0.0043257 | 0.0015173 | -0.00046539 | -2.0828e-10 | -1.8697e-05 | -4.3238e-05 | 3411.3 | 293.96 | -88.189 | -2.4202e-05 | 150.37 | 508.24 | 9742.1 | 3411.3 | 293.96 | -88.189 | -2.4202e-05 | 150.37 | 508.24 | 0.0043257 | 0.0015173 | -0.00046539 | -2.0828e-10 | -1.8697e-05 | -4.3238e-05
4 | ASD3 M1 WPD 2C +Icap | 6 | 0.0044338 | 0.0015173 | -0.00046539 | -2.0828e-10 | -1.8697e-05 | -4.3238e-05 | 3471.8 | 293.94 | -88.183 | -2.4202e-05 | 150.37 | 508.24 | 9819.2 | 3471.8 | 293.94 | -88.183 | -2.4202e-05 | 150.37 | 508.24 | 0.0044338 | 0.0015173 | -0.00046539 | -2.0828e-10 | -1.8697e-05 | -4.3238e-05
4 | ASD3 M1 WPD 2C +Icap | 7 | 0.0045419 | 0.0015173 | -0.00046539 | -2.0828e-10 | -1.8697e-05 | -4.3238e-05 | 3532.4 | 293.92 | -88.177 | -2.4202e-05 | 150.37 | 508.24 | 9896.3 | 3532.4 | 293.92 | -88.177 | -2.4202e-05 | 150.37 | 508.24 | 0.0045419 | 0.0015173 | -0.00046539 | -2.0828e-10 | -1.8697e-05 | -4.3238e-05
4 | ASD3 M1 WPD 2C +Icap | 8 | 0.00465 | 0.0015173 | -0.00046539 | -2.0828e-10 | -1.8697e-05 | -4.3238e-05 | 3592.9 | 293.91 | -88.171 | -2.4202e-05 | 150.37 | 508.24 | 9973.4 | 3592.9 | 293.91 | -88.171 | -2.4202e-05 | 150.37 | 508.24 | 0.00465 | 0.0015173 | -0.00046539 | -2.0828e-10 | -1.8697e-05 | -4.3238e-05
4 | ASD3 M1 WPD 2C +Icap | 9 | 0.0037157 | 0.0015173 | -0.00046538 | -2.0828e-10 | -1.8697e-05 | -4.3238e-05 | 3069.7 | 294.07 | -88.222 | -2.4202e-05 | 150.36 | 508.24 | 9307.2 | 3069.7 | 294.07 | -88.222 | -2.4202e-05 | 150.36 | 508.24 | 0.0037157 | 0.0015173 | -0.00046538 | -2.0828e-10 | -1.8697e-05 | -4.3238e-05
4 | ASD3 M1 WPD 2C +Icap | 10 | 0.0038238 | 0.0015173 | -0.00046538 | -2.0828e-10 | -1.8697e-05 | -4.3238e-05 | 3130.2 | 294.05 | -88.216 | -2.4202e-05 | 150.37 | 508.24 | 9384.2 | 3130.2 | 294.05 | -88.216 | -2.4202e-05 | 150.37 | 508.24 | 0.0038238 | 0.0015173 | -0.00046538 | -2.0828e-10 | -1.8697e-05 | -4.3238e-05
4 | ASD3 M1 WPD 2C +Icap | 11 | 0.0039319 | 0.0015173 | -0.00046538 | -2.0828e-10 | -1.8697e-05 | -4.3238e-05 | 3190.7 | 294.03 | -88.21 | -2.4202e-05 | 150.37 | 508.24 | 9461.3 | 3190.7 | 294.03 | -88.21 | -2.4202e-05 | 150.37 | 508.24 | 0.0039319 | 0.0015173 | -0.00046538 | -2.0828e-10 | -1.8697e-05 | -4.3238e-05
4 | ASD3 M1 WPD 2C +Icap | 12 | 0.00404 | 0.0015173 | -0.00046538 | -2.0828e-10 | -1.8697e-05 | -4.3238e-05 | 3251.3 | 294.01 | -88.204 | -2.4202e-05 | 150.37 | 508.24 | 9538.4 | 3251.3 | 294.01 | -88.204 | -2.4202e-05 | 150.37 | 508.24 | 0.00404 | 0.0015173 | -0.00046538 | -2.0828e-10 | -1.8697e-05 | -4.3238e-05
4 | ASD3 M1 WPD 2C +Icap | 13 | 0.0041481 | 0.0015173 | -0.00046539 | -2.0828e-10 | -1.8697e-05 | -4.3238e-05 | 3311.8 | 294 | -88.199 | -2.4202e-05 | 150.37 | 508.24 | 9615.5 | 3311.8 | 294 | -88.199 | -2.4202e-05 | 150.37 | 508.24 | 0.0041481 | 0.0015173 | -0.00046539 | -2.0828e-10 | -1.8697e-05 | -4.3238e-05
4 | ASD3 M1 WPD 2C +Icap | 14 | 0.0042562 | 0.0015173 | -0.00046539 | -2.0828e-10 | -1.8697e-05 | -4.3238e-05 | 3372.4 | 293.98 | -88.193 | -2.4202e-05 | 150.37 | 508.24 | 9692.6 | 3372.4 | 293.98 | -88.193 | -2.4202e-05 | 150.37 | 508.24 | 0.0042562 | 0.0015173 | -0.00046539 | -2.0828e-10 | -1.8697e-05 | -4.3238e-05
4 | ASD3 M1 WPD 2C +Icap | 15 | 0.0043643 | 0.0015173 | -0.00046539 | -2.0828e-10 | -1.8697e-05 | -4.3238e-05 | 3432.9 | 293.96 | -88.187 | -2.4202e-05 | 150.37 | 508.24 | 9769.6 | 3432.9 | 293.96 | -88.187 | -2.4202e-05 | 150.37 | 508.24 | 0.0043643 | 0.0015173 | -0.00046539 | -2.0828e-10 | -1.8697e-05 | -4.3238e-05
4 | ASD3 M1 WPD 2C +Icap | 16 | 0.0044724 | 0.0015173 | -0.00046539 | -2.0828e-10 | -1.8697e-05 | -4.3238e-05 | 3493.4 | 293.94 | -88.181 | -2.4202e-05 | 150.37 | 508.24 | 9846.7 | 3493.4 | 293.94 | -88.181 | -2.4202e-05 | 150.37 | 508.24 | 0.0044724 | 0.0015173 | -0.00046539 | -2.0828e-10 | -1.8697e-05 | -4.3238e-05
5 | ASD4 M1 WPD 2C +Icap | 1 | 0.0043655 | 0.00045571 | -0.0015531 | -2.1163e-10 | -6.2357e-05 | -1.2978e-05 | 3433.6 | 88.187 | -293.96 | -2.4591e-05 | 501.63 | 152.6 | 9712.5 | 3433.6 | 88.187 | -293.96 | -2.4591e-05 | 501.63 | 152.6 | 0.0043655 | 0.00045571 | -0.0015531 | -2.1163e-10 | -6.2357e-05 | -1.2978e-05
5 | ASD4 M1 WPD 2C +Icap | 2 | 0.004398 | 0.00045571 | -0.0015531 | -2.1163e-10 | -6.2357e-05 | -1.2978e-05 | 3451.7 | 88.185 | -293.95 | -2.4591e-05 | 501.63 | 152.6 | 9735.7 | 3451.7 | 88.185 | -293.95 | -2.4591e-05 | 501.63 | 152.6 | 0.004398 | 0.00045571 | -0.0015531 | -2.1163e-10 | -6.2357e-05 | -1.2978e-05
5 | ASD4 M1 WPD 2C +Icap | 3 | 0.0044304 | 0.00045571 | -0.0015531 | -2.1163e-10 | -6.2357e-05 | -1.2978e-05 | 3469.9 | 88.183 | -293.94 | -2.4591e-05 | 501.63 | 152.6 | 9758.8 | 3469.9 | 88.183 | -293.94 | -2.4591e-05 | 501.63 | 152.6 | 0.0044304 | 0.00045571 | -0.0015531 | -2.1163e-10 | -6.2357e-05 | -1.2978e-05
5 | ASD4 M1 WPD 2C +Icap | 4 | 0.0044629 | 0.00045571 | -0.0015531 | -2.1163e-10 | -6.2357e-05 | -1.2978e-05 | 3488.1 | 88.181 | -293.94 | -2.4591e-05 | 501.63 | 152.6 | 9781.9 | 3488.1 | 88.181 | -293.94 | -2.4591e-05 | 501.63 | 152.6 | 0.0044629 | 0.00045571 | -0.0015531 | -2.1163e-10 | -6.2357e-05 | -1.2978e-05
5 | ASD4 M1 WPD 2C +Icap | 5 | 0.0044953 | 0.00045571 | -0.0015531 | -2.1163e-10 | -6.2357e-05 | -1.2978e-05 | 3506.3 | 88.18 | -293.93 | -2.4591e-05 | 501.63 | 152.6 | 9805.1 | 3506.3 | 88.18 | -293.93 | -2.4591e-05 | 501.63 | 152.6 | 0.0044953 | 0.00045571 | -0.0015531 | -2.1163e-10 | -6.2357e-05 | -1.2978e-05
5 | ASD4 M1 WPD 2C +Icap | 6 | 0.0045277 | 0.00045571 | -0.0015531 | -2.1163e-10 | -6.2357e-05 | -1.2978e-05 | 3524.4 | 88.178 | -293.93 | -2.4591e-05 | 501.63 | 152.59 | 9828.2 | 3524.4 | 88.178 | -293.93 | -2.4591e-05 | 501.63 | 152.59 | 0.0045277 | 0.00045571 | -0.0015531 | -2.1163e-10 | -6.2357e-05 | -1.2978e-05
5 | ASD4 M1 WPD 2C +Icap | 7 | 0.0045602 | 0.00045571 | -0.0015531 | -2.1163e-10 | -6.2357e-05 | -1.2978e-05 | 3542.6 | 88.176 | -293.92 | -2.4591e-05 | 501.63 | 152.59 | 9851.4 | 3542.6 | 88.176 | -293.92 | -2.4591e-05 | 501.63 | 152.59 | 0.0045602 | 0.00045571 | -0.0015531 | -2.1163e-10 | -6.2357e-05 | -1.2978e-05
5 | ASD4 M1 WPD 2C +Icap | 8 | 0.0045926 | 0.00045571 | -0.0015531 | -2.1163e-10 | -6.2357e-05 | -1.2978e-05 | 3560.8 | 88.174 | -293.91 | -2.4591e-05 | 501.63 | 152.59 | 9874.5 | 3560.8 | 88.174 | -293.91 | -2.4591e-05 | 501.63 | 152.59 | 0.0045926 | 0.00045571 | -0.0015531 | -2.1163e-10 | -6.2357e-05 | -1.2978e-05
5 | ASD4 M1 WPD 2C +Icap | 9 | 0.0037731 | 0.00045571 | -0.0015531 | -2.1163e-10 | -6.2357e-05 | -1.2978e-05 | 3101.8 | 88.219 | -294.06 | -2.4591e-05 | 501.63 | 152.6 | 9290.1 | 3101.8 | 88.219 | -294.06 | -2.4591e-05 | 501.63 | 152.6 | 0.0037731 | 0.00045571 | -0.0015531 | -2.1163e-10 | -6.2357e-05 | -1.2978e-05
5 | ASD4 M1 WPD 2C +Icap | 10 | 0.0038056 | 0.00045571 | -0.0015531 | -2.1163e-10 | -6.2357e-05 | -1.2978e-05 | 3120 | 88.217 | -294.06 | -2.4591e-05 | 501.63 | 152.6 | 9313.2 | 3120 | 88.217 | -294.06 | -2.4591e-05 | 501.63 | 152.6 | 0.0038056 | 0.00045571 | -0.0015531 | -2.1163e-10 | -6.2357e-05 | -1.2978e-05
5 | ASD4 M1 WPD 2C +Icap | 11 | 0.003838 | 0.00045571 | -0.0015531 | -2.1163e-10 | -6.2357e-05 | -1.2978e-05 | 3138.1 | 88.215 | -294.05 | -2.4591e-05 | 501.63 | 152.6 | 9336.4 | 3138.1 | 88.215 | -294.05 | -2.4591e-05 | 501.63 | 152.6 | 0.003838 | 0.00045571 | -0.0015531 | -2.1163e-10 | -6.2357e-05 | -1.2978e-05
5 | ASD4 M1 WPD 2C +Icap | 12 | 0.0038705 | 0.00045571 | -0.0015531 | -2.1163e-10 | -6.2357e-05 | -1.2978e-05 | 3156.3 | 88.214 | -294.05 | -2.4591e-05 | 501.63 | 152.6 | 9359.5 | 3156.3 | 88.214 | -294.05 | -2.4591e-05 | 501.63 | 152.6 | 0.0038705 | 0.00045571 | -0.0015531 | -2.1163e-10 | -6.2357e-05 | -1.2978e-05
5 | ASD4 M1 WPD 2C +Icap | 13 | 0.0039029 | 0.00045571 | -0.0015531 | -2.1163e-10 | -6.2357e-05 | -1.2978e-05 | 3174.5 | 88.212 | -294.04 | -2.4591e-05 | 501.63 | 152.6 | 9382.6 | 3174.5 | 88.212 | -294.04 | -2.4591e-05 | 501.63 | 152.6 | 0.0039029 | 0.00045571 | -0.0015531 | -2.1163e-10 | -6.2357e-05 | -1.2978e-05
5 | ASD4 M1 WPD 2C +Icap | 14 | 0.0039354 | 0.00045571 | -0.0015531 | -2.1163e-10 | -6.2357e-05 | -1.2978e-05 | 3192.7 | 88.21 | -294.03 | -2.4591e-05 | 501.63 | 152.6 | 9405.8 | 3192.7 | 88.21 | -294.03 | -2.4591e-05 | 501.63 | 152.6 | 0.0039354 | 0.00045571 | -0.0015531 | -2.1163e-10 | -6.2357e-05 | -1.2978e-05
5 | ASD4 M1 WPD 2C +Icap | 15 | 0.0039678 | 0.00045571 | -0.0015531 | -2.1163e-10 | -6.2357e-05 | -1.2978e-05 | 3210.8 | 88.208 | -294.03 | -2.4591e-05 | 501.63 | 152.6 | 9428.9 | 3210.8 | 88.208 | -294.03 | -2.4591e-05 | 501.63 | 152.6 | 0.0039678 | 0.00045571 | -0.0015531 | -2.1163e-10 | -6.2357e-05 | -1.2978e-05
5 | ASD4 M1 WPD 2C +Icap | 16 | 0.0040002 | 0.00045571 | -0.0015531 | -2.1163e-10 | -6.2357e-05 | -1.2978e-05 | 3229 | 88.207 | -294.02 | -2.4591e-05 | 501.63 | 152.6 | 9452.1 | 3229 | 88.207 | -294.02 | -2.4591e-05 | 501.63 | 152.6 | 0.0040002 | 0.00045571 | -0.0015531 | -2.1163e-10 | -6.2357e-05 | -1.2978e-05
6 | LRFD1 M1 WPD 2C +Icap | 1 | 0.0055267 | -8.9902e-19 | 7.9187e-20 | -9.9456e-30 | 4.6193e-20 | 4.6393e-20 | 4083.9 | -1.0138e-23 | -1.9621e-23 | -1.0898e-30 | 1.7798e-14 | -4.108e-13 | 5199.8 | 4083.9 | -2.5007e-13 | -1.9621e-23 | 0 | 1.7798e-14 | -4.108e-13 | 0.0055267 | -1.2374e-18 | 7.9187e-20 | -9.9456e-30 | 4.6193e-20 | 4.6393e-20
6 | LRFD1 M1 WPD 2C +Icap | 2 | 0.0055267 | -8.9902e-19 | 7.9187e-20 | -9.9456e-30 | 4.6193e-20 | 4.6393e-20 | 4083.9 | -1.0138e-23 | -2.4991e-23 | -1.0898e-30 | 1.7798e-14 | -4.108e-13 | 5199.8 | 4083.9 | -2.5007e-13 | -2.4991e-23 | 0 | 1.7798e-14 | -4.108e-13 | 0.0055267 | -1.2374e-18 | 7.9187e-20 | -9.9456e-30 | 4.6193e-20 | 4.6393e-20
6 | LRFD1 M1 WPD 2C +Icap | 3 | 0.0055267 | -8.9902e-19 | 7.9187e-20 | -9.9456e-30 | 4.6193e-20 | 4.6393e-20 | 4083.9 | -1.0138e-23 | -3.036e-23 | -1.0898e-30 | 1.7798e-14 | -4.108e-13 | 5199.8 | 4083.9 | -2.5007e-13 | -3.036e-23 | 0 | 1.7798e-14 | -4.108e-13 | 0.0055267 | -1.2374e-18 | 7.9187e-20 | -9.9456e-30 | 4.6193e-20 | 4.6393e-20
6 | LRFD1 M1 WPD 2C +Icap | 4 | 0.0055267 | -8.9902e-19 | 7.9187e-20 | -9.9456e-30 | 4.6193e-20 | 4.6393e-20 | 4083.9 | -1.0138e-23 | -3.573e-23 | -1.0898e-30 | 1.7798e-14 | -4.108e-13 | 5199.8 | 4083.9 | -2.5007e-13 | -3.573e-23 | 0 | 1.7798e-14 | -4.108e-13 | 0.0055267 | -1.2374e-18 | 7.9187e-20 | -9.9456e-30 | 4.6193e-20 | 4.6393e-20
6 | LRFD1 M1 WPD 2C +Icap | 5 | 0.0055267 | -8.9902e-19 | 7.9187e-20 | -9.9456e-30 | 4.6193e-20 | 4.6393e-20 | 4083.9 | -1.0138e-23 | -4.11e-23 | -1.0898e-30 | 1.7798e-14 | -4.108e-13 | 5199.8 | 4083.9 | -2.5007e-13 | -4.11e-23 | 0 | 1.7798e-14 | -4.108e-13 | 0.0055267 | -1.2374e-18 | 7.9187e-20 | -9.9456e-30 | 4.6193e-20 | 4.6393e-20
6 | LRFD1 M1 WPD 2C +Icap | 6 | 0.0055267 | -8.9902e-19 | 7.9187e-20 | -9.9456e-30 | 4.6193e-20 | 4.6393e-20 | 4083.9 | -1.0138e-23 | -4.647e-23 | -1.0898e-30 | 1.7798e-14 | -4.108e-13 | 5199.8 | 4083.9 | -2.5007e-13 | -4.647e-23 | 0 | 1.7798e-14 | -4.108e-13 | 0.0055267 | -1.2374e-18 | 7.9187e-20 | -9.9456e-30 | 4.6193e-20 | 4.6393e-20
6 | LRFD1 M1 WPD 2C +Icap | 7 | 0.0055267 | -8.9902e-19 | 7.9187e-20 | -9.9456e-30 | 4.6193e-20 | 4.6393e-20 | 4083.9 | -1.0138e-23 | -5.184e-23 | -1.0898e-30 | 1.7798e-14 | -4.108e-13 | 5199.8 | 4083.9 | -2.5007e-13 | -5.184e-23 | 0 | 1.7798e-14 | -4.108e-13 | 0.0055267 | -1.2374e-18 | 7.9187e-20 | -9.9456e-30 | 4.6193e-20 | 4.6393e-20
6 | LRFD1 M1 WPD 2C +Icap | 8 | 0.0055267 | -8.9902e-19 | 7.9187e-20 | -9.9456e-30 | 4.6193e-20 | 4.6393e-20 | 4083.9 | -1.0138e-23 | -5.7209e-23 | -1.0898e-30 | 1.7798e-14 | -4.108e-13 | 5199.8 | 4083.9 | -2.5007e-13 | -5.7209e-23 | 0 | 1.7798e-14 | -4.108e-13 | 0.0055267 | -1.2374e-18 | 7.9187e-20 | -9.9456e-30 | 4.6193e-20 | 4.6393e-20
6 | LRFD1 M1 WPD 2C +Icap | 9 | 0.0055267 | -8.9902e-19 | 7.9187e-20 | -9.9456e-30 | 4.6193e-20 | 4.6393e-20 | 4083.9 | 1.0267e-23 | -1.9621e-23 | -1.0898e-30 | 1.7798e-14 | -4.108e-13 | 5199.8 | 4083.9 | -2.5007e-13 | -1.9621e-23 | 0 | 1.7798e-14 | -4.108e-13 | 0.0055267 | -1.2374e-18 | 7.9187e-20 | -9.9456e-30 | 4.6193e-20 | 4.6393e-20
6 | LRFD1 M1 WPD 2C +Icap | 10 | 0.0055267 | -8.9902e-19 | 7.9187e-20 | -9.9456e-30 | 4.6193e-20 | 4.6393e-20 | 4083.9 | 1.0267e-23 | -2.4991e-23 | -1.0898e-30 | 1.7798e-14 | -4.108e-13 | 5199.8 | 4083.9 | -2.5007e-13 | -2.4991e-23 | 0 | 1.7798e-14 | -4.108e-13 | 0.0055267 | -1.2374e-18 | 7.9187e-20 | -9.9456e-30 | 4.6193e-20 | 4.6393e-20
6 | LRFD1 M1 WPD 2C +Icap | 11 | 0.0055267 | -8.9902e-19 | 7.9187e-20 | -9.9456e-30 | 4.6193e-20 | 4.6393e-20 | 4083.9 | 1.0267e-23 | -3.036e-23 | -1.0898e-30 | 1.7798e-14 | -4.108e-13 | 5199.8 | 4083.9 | -2.5007e-13 | -3.036e-23 | 0 | 1.7798e-14 | -4.108e-13 | 0.0055267 | -1.2374e-18 | 7.9187e-20 | -9.9456e-30 | 4.6193e-20 | 4.6393e-20
6 | LRFD1 M1 WPD 2C +Icap | 12 | 0.0055267 | -8.9902e-19 | 7.9187e-20 | -9.9456e-30 | 4.6193e-20 | 4.6393e-20 | 4083.9 | 1.0267e-23 | -3.573e-23 | -1.0898e-30 | 1.7798e-14 | -4.108e-13 | 5199.8 | 4083.9 | -2.5007e-13 | -3.573e-23 | 0 | 1.7798e-14 | -4.108e-13 | 0.0055267 | -1.2374e-18 | 7.9187e-20 | -9.9456e-30 | 4.6193e-20 | 4.6393e-20
6 | LRFD1 M1 WPD 2C +Icap | 13 | 0.0055267 | -8.9902e-19 | 7.9187e-20 | -9.9456e-30 | 4.6193e-20 | 4.6393e-20 | 4083.9 | 1.0267e-23 | -4.11e-23 | -1.0898e-30 | 1.7798e-14 | -4.108e-13 | 5199.8 | 4083.9 | -2.5007e-13 | -4.11e-23 | 0 | 1.7798e-14 | -4.108e-13 | 0.0055267 | -1.2374e-18 | 7.9187e-20 | -9.9456e-30 | 4.6193e-20 | 4.6393e-20
6 | LRFD1 M1 WPD 2C +Icap | 14 | 0.0055267 | -8.9902e-19 | 7.9187e-20 | -9.9456e-30 | 4.6193e-20 | 4.6393e-20 | 4083.9 | 1.0267e-23 | -4.647e-23 | -1.0898e-30 | 1.7798e-14 | -4.108e-13 | 5199.8 | 4083.9 | -2.5007e-13 | -4.647e-23 | 0 | 1.7798e-14 | -4.108e-13 | 0.0055267 | -1.2374e-18 | 7.9187e-20 | -9.9456e-30 | 4.6193e-20 | 4.6393e-20
6 | LRFD1 M1 WPD 2C +Icap | 15 | 0.0055267 | -8.9902e-19 | 7.9187e-20 | -9.9456e-30 | 4.6193e-20 | 4.6393e-20 | 4083.9 | 1.0267e-23 | -5.184e-23 | -1.0898e-30 | 1.7798e-14 | -4.108e-13 | 5199.8 | 4083.9 | -2.5007e-13 | -5.184e-23 | 0 | 1.7798e-14 | -4.108e-13 | 0.0055267 | -1.2374e-18 | 7.9187e-20 | -9.9456e-30 | 4.6193e-20 | 4.6393e-20
6 | LRFD1 M1 WPD 2C +Icap | 16 | 0.0055267 | -8.9902e-19 | 7.9187e-20 | -9.9456e-30 | 4.6193e-20 | 4.6393e-20 | 4083.9 | 1.0267e-23 | -5.7209e-23 | -1.0898e-30 | 1.7798e-14 | -4.108e-13 | 5199.8 | 4083.9 | -2.5007e-13 | -5.7209e-23 | 0 | 1.7798e-14 | -4.108e-13 | 0.0055267 | -1.2374e-18 | 7.9187e-20 | -9.9456e-30 | 4.6193e-20 | 4.6393e-20
7 | LRFD2(max) M1 WPD 2C +Icap | 1 | 0.010613 | -0.00030763 | -8.1643e-05 | 1.4337e-09 | -4.7537e-05 | 0.00017915 | 6880.5 | 0.060271 | 0.012901 | 0.00016659 | -18.187 | 68.559 | 9483 | 6880.5 | 0.060271 | 0.012901 | 0.00016659 | -18.187 | 68.559 | 0.010613 | -0.00030763 | -8.1643e-05 | 1.4337e-09 | -4.7537e-05 | 0.00017915
7 | LRFD2(max) M1 WPD 2C +Icap | 2 | 0.010165 | -0.00030763 | -8.164e-05 | 1.4337e-09 | -4.7537e-05 | 0.00017915 | 6681.8 | 0.048043 | 0.010428 | 0.00016659 | -18.193 | 68.579 | 9230.3 | 6681.8 | 0.048043 | 0.010428 | 0.00016659 | -18.193 | 68.579 | 0.010165 | -0.00030763 | -8.164e-05 | 1.4337e-09 | -4.7537e-05 | 0.00017915
7 | LRFD2(max) M1 WPD 2C +Icap | 3 | 0.0097174 | -0.00030763 | -8.1636e-05 | 1.4337e-09 | -4.7537e-05 | 0.00017915 | 6431 | 0.032604 | 0.0071025 | 0.00016659 | -18.201 | 68.604 | 8911.2 | 6431 | 0.032604 | 0.0071025 | 0.00016659 | -18.201 | 68.604 | 0.0097174 | -0.00030763 | -8.1636e-05 | 1.4337e-09 | -4.7537e-05 | 0.00017915
7 | LRFD2(max) M1 WPD 2C +Icap | 4 | 0.0092696 | -0.00030763 | -8.1632e-05 | 1.4337e-09 | -4.7537e-05 | 0.00017915 | 6180.1 | 0.017166 | 0.0037782 | 0.00016659 | -18.209 | 68.629 | 8592 | 6180.1 | 0.017166 | 0.0037782 | 0.00016659 | -18.209 | 68.629 | 0.0092696 | -0.00030763 | -8.1632e-05 | 1.4337e-09 | -4.7537e-05 | 0.00017915
7 | LRFD2(max) M1 WPD 2C +Icap | 5 | 0.0088217 | -0.00030763 | -8.1629e-05 | 1.4337e-09 | -4.7537e-05 | 0.00017915 | 5929.3 | 0.0017292 | 0.0004546 | 0.00016659 | -18.217 | 68.654 | 8272.9 | 5929.3 | 0.0017292 | 0.0004546 | 0.00016659 | -18.217 | 68.654 | 0.0088217 | -0.00030763 | -8.1629e-05 | 1.4337e-09 | -4.7537e-05 | 0.00017915
7 | LRFD2(max) M1 WPD 2C +Icap | 6 | 0.0083738 | -0.00030763 | -8.1625e-05 | 1.4337e-09 | -4.7537e-05 | 0.00017915 | 5678.5 | -0.013706 | -0.0028682 | 0.00016659 | -18.225 | 68.678 | 7953.8 | 5678.5 | -0.013706 | -0.0028682 | 0.00016659 | -18.225 | 68.678 | 0.0083738 | -0.00030763 | -8.1625e-05 | 1.4337e-09 | -4.7537e-05 | 0.00017915
7 | LRFD2(max) M1 WPD 2C +Icap | 7 | 0.0079259 | -0.00030763 | -8.1622e-05 | 1.4337e-09 | -4.7537e-05 | 0.00017915 | 5427.6 | -0.02914 | -0.0061903 | 0.00016659 | -18.233 | 68.703 | 7634.7 | 5427.6 | -0.02914 | -0.0061903 | 0.00016659 | -18.233 | 68.703 | 0.0079259 | -0.00030763 | -8.1622e-05 | 1.4337e-09 | -4.7537e-05 | 0.00017915
7 | LRFD2(max) M1 WPD 2C +Icap | 8 | 0.007478 | -0.00030763 | -8.1618e-05 | 1.4337e-09 | -4.7537e-05 | 0.00017915 | 5176.8 | -0.044572 | -0.0095115 | 0.00016659 | -18.241 | 68.728 | 7315.6 | 5176.8 | -0.044572 | -0.0095115 | 0.00016659 | -18.241 | 68.728 | 0.007478 | -0.00030763 | -8.1618e-05 | 1.4337e-09 | -4.7537e-05 | 0.00017915
7 | LRFD2(max) M1 WPD 2C +Icap | 9 | 0.010162 | -0.00030765 | -8.1643e-05 | 1.4337e-09 | -4.7537e-05 | 0.00017915 | 6679.7 | 0.044981 | 0.0096214 | 0.00016659 | -18.192 | 68.574 | 9227.6 | 6679.7 | 0.044981 | 0.0096214 | 0.00016659 | -18.192 | 68.574 | 0.010162 | -0.00030765 | -8.1643e-05 | 1.4337e-09 | -4.7537e-05 | 0.00017915
7 | LRFD2(max) M1 WPD 2C +Icap | 10 | 0.0097137 | -0.00030765 | -8.164e-05 | 1.4337e-09 | -4.7537e-05 | 0.00017915 | 6428.9 | 0.029541 | 0.0062962 | 0.00016659 | -18.2 | 68.599 | 8908.5 | 6428.9 | 0.029541 | 0.0062962 | 0.00016659 | -18.2 | 68.599 | 0.0097137 | -0.00030765 | -8.164e-05 | 1.4337e-09 | -4.7537e-05 | 0.00017915
7 | LRFD2(max) M1 WPD 2C +Icap | 11 | 0.0092658 | -0.00030765 | -8.1636e-05 | 1.4337e-09 | -4.7537e-05 | 0.00017915 | 6178.1 | 0.014102 | 0.0029716 | 0.00016659 | -18.208 | 68.624 | 8589.3 | 6178.1 | 0.014102 | 0.0029716 | 0.00016659 | -18.208 | 68.624 | 0.0092658 | -0.00030765 | -8.1636e-05 | 1.4337e-09 | -4.7537e-05 | 0.00017915
7 | LRFD2(max) M1 WPD 2C +Icap | 12 | 0.008818 | -0.00030765 | -8.1632e-05 | 1.4337e-09 | -4.7537e-05 | 0.00017915 | 5927.2 | -0.0013352 | -0.00035211 | 0.00016659 | -18.216 | 68.649 | 8270.2 | 5927.2 | -0.0013352 | -0.00035211 | 0.00016659 | -18.216 | 68.649 | 0.008818 | -0.00030765 | -8.1632e-05 | 1.4337e-09 | -4.7537e-05 | 0.00017915
7 | LRFD2(max) M1 WPD 2C +Icap | 13 | 0.0083701 | -0.00030765 | -8.1629e-05 | 1.4337e-09 | -4.7537e-05 | 0.00017915 | 5676.4 | -0.016771 | -0.0036751 | 0.00016659 | -18.224 | 68.674 | 7951.1 | 5676.4 | -0.016771 | -0.0036751 | 0.00016659 | -18.224 | 68.674 | 0.0083701 | -0.00030765 | -8.1629e-05 | 1.4337e-09 | -4.7537e-05 | 0.00017915
7 | LRFD2(max) M1 WPD 2C +Icap | 14 | 0.0079222 | -0.00030765 | -8.1625e-05 | 1.4337e-09 | -4.7537e-05 | 0.00017915 | 5425.5 | -0.032205 | -0.0069973 | 0.00016659 | -18.232 | 68.699 | 7632 | 5425.5 | -0.032205 | -0.0069973 | 0.00016659 | -18.232 | 68.699 | 0.0079222 | -0.00030765 | -8.1625e-05 | 1.4337e-09 | -4.7537e-05 | 0.00017915
7 | LRFD2(max) M1 WPD 2C +Icap | 15 | 0.0074743 | -0.00030765 | -8.1622e-05 | 1.4337e-09 | -4.7537e-05 | 0.00017915 | 5174.7 | -0.047638 | -0.010319 | 0.00016659 | -18.239 | 68.723 | 7312.9 | 5174.7 | -0.047638 | -0.010319 | 0.00016659 | -18.239 | 68.723 | 0.0074743 | -0.00030765 | -8.1622e-05 | 1.4337e-09 | -4.7537e-05 | 0.00017915
7 | LRFD2(max) M1 WPD 2C +Icap | 16 | 0.0070264 | -0.00030765 | -8.1618e-05 | 1.4337e-09 | -4.7537e-05 | 0.00017915 | 4923.9 | -0.06307 | -0.013639 | 0.00016659 | -18.247 | 68.748 | 6993.8 | 4923.9 | -0.06307 | -0.013639 | 0.00016659 | -18.247 | 68.748 | 0.0070264 | -0.00030765 | -8.1618e-05 | 1.4337e-09 | -4.7537e-05 | 0.00017915
8 | LRFD2(min) M1 WPD 2C +Icap | 1 | 0.0022967 | 0.00028496 | 7.1306e-05 | 1.0862e-09 | 4.1636e-05 | -0.00016637 | 2063.2 | 0.064415 | 0.013786 | 0.00012621 | 16.115 | -64.375 | 3302.8 | 2063.2 | 0.064415 | 0.013786 | 0.00012621 | 16.115 | -64.375 | 0.0022967 | 0.00028496 | 7.1306e-05 | 1.0862e-09 | 4.1636e-05 | -0.00016637
8 | LRFD2(min) M1 WPD 2C +Icap | 2 | 0.0027126 | 0.00028496 | 7.1308e-05 | 1.0862e-09 | 4.1636e-05 | -0.00016637 | 2409.8 | 0.044688 | 0.0094369 | 0.00012621 | 16.106 | -64.343 | 3743.8 | 2409.8 | 0.044688 | 0.0094369 | 0.00012621 | 16.106 | -64.343 | 0.0027126 | 0.00028496 | 7.1308e-05 | 1.0862e-09 | 4.1636e-05 | -0.00016637
8 | LRFD2(min) M1 WPD 2C +Icap | 3 | 0.0031285 | 0.00028496 | 7.1311e-05 | 1.0862e-09 | 4.1636e-05 | -0.00016637 | 2740.8 | 0.025845 | 0.005309 | 0.00012621 | 16.097 | -64.312 | 4165 | 2740.8 | 0.025845 | 0.005309 | 0.00012621 | 16.097 | -64.312 | 0.0031285 | 0.00028496 | 7.1311e-05 | 1.0862e-09 | 4.1636e-05 | -0.00016637
8 | LRFD2(min) M1 WPD 2C +Icap | 4 | 0.0035444 | 0.00028496 | 7.1314e-05 | 1.0862e-09 | 4.1636e-05 | -0.00016637 | 2973.7 | 0.012585 | 0.0025776 | 0.00012621 | 16.091 | -64.291 | 4461.3 | 2973.7 | 0.012585 | 0.0025776 | 0.00012621 | 16.091 | -64.291 | 0.0035444 | 0.00028496 | 7.1314e-05 | 1.0862e-09 | 4.1636e-05 | -0.00016637
8 | LRFD2(min) M1 WPD 2C +Icap | 5 | 0.0039604 | 0.00028496 | 7.1316e-05 | 1.0862e-09 | 4.1636e-05 | -0.00016637 | 3206.7 | -0.0006775 | -0.0001544 | 0.00012621 | 16.084 | -64.269 | 4757.7 | 3206.7 | -0.0006775 | -0.0001544 | 0.00012621 | 16.084 | -64.269 | 0.0039604 | 0.00028496 | 7.1316e-05 | 1.0862e-09 | 4.1636e-05 | -0.00016637
8 | LRFD2(min) M1 WPD 2C +Icap | 6 | 0.0043763 | 0.00028496 | 7.1319e-05 | 1.0862e-09 | 4.1636e-05 | -0.00016637 | 3439.6 | -0.013941 | -0.0028869 | 0.00012621 | 16.078 | -64.248 | 5054 | 3439.6 | -0.013941 | -0.0028869 | 0.00012621 | 16.078 | -64.248 | 0.0043763 | 0.00028496 | 7.1319e-05 | 1.0862e-09 | 4.1636e-05 | -0.00016637
8 | LRFD2(min) M1 WPD 2C +Icap | 7 | 0.0047922 | 0.00028496 | 7.1322e-05 | 1.0862e-09 | 4.1636e-05 | -0.00016637 | 3672.5 | -0.027205 | -0.00562 | 0.00012621 | 16.072 | -64.227 | 5350.4 | 3672.5 | -0.027205 | -0.00562 | 0.00012621 | 16.072 | -64.227 | 0.0047922 | 0.00028496 | 7.1322e-05 | 1.0862e-09 | 4.1636e-05 | -0.00016637
8 | LRFD2(min) M1 WPD 2C +Icap | 8 | 0.0052081 | 0.00028496 | 7.1325e-05 | 1.0862e-09 | 4.1636e-05 | -0.00016637 | 3905.5 | -0.040471 | -0.0083537 | 0.00012621 | 16.065 | -64.205 | 5646.8 | 3905.5 | -0.040471 | -0.0083537 | 0.00012621 | 16.065 | -64.205 | 0.0052081 | 0.00028496 | 7.1325e-05 | 1.0862e-09 | 4.1636e-05 | -0.00016637
8 | LRFD2(min) M1 WPD 2C +Icap | 9 | 0.0026922 | 0.00028495 | 7.1306e-05 | 1.0862e-09 | 4.1636e-05 | -0.00016637 | 2392.8 | 0.043422 | 0.0090914 | 0.00012621 | 16.107 | -64.348 | 3722.2 | 2392.8 | 0.043422 | 0.0090914 | 0.00012621 | 16.107 | -64.348 | 0.0026922 | 0.00028495 | 7.1306e-05 | 1.0862e-09 | 4.1636e-05 | -0.00016637
8 | LRFD2(min) M1 WPD 2C +Icap | 10 | 0.0031082 | 0.00028495 | 7.1308e-05 | 1.0862e-09 | 4.1636e-05 | -0.00016637 | 2729.4 | 0.024264 | 0.0048844 | 0.00012621 | 16.098 | -64.317 | 4150.5 | 2729.4 | 0.024264 | 0.0048844 | 0.00012621 | 16.098 | -64.317 | 0.0031082 | 0.00028495 | 7.1308e-05 | 1.0862e-09 | 4.1636e-05 | -0.00016637
8 | LRFD2(min) M1 WPD 2C +Icap | 11 | 0.0035241 | 0.00028495 | 7.1311e-05 | 1.0862e-09 | 4.1636e-05 | -0.00016637 | 2962.3 | 0.011003 | 0.0021531 | 0.00012621 | 16.092 | -64.296 | 4446.8 | 2962.3 | 0.011003 | 0.0021531 | 0.00012621 | 16.092 | -64.296 | 0.0035241 | 0.00028495 | 7.1311e-05 | 1.0862e-09 | 4.1636e-05 | -0.00016637
8 | LRFD2(min) M1 WPD 2C +Icap | 12 | 0.00394 | 0.00028495 | 7.1314e-05 | 1.0862e-09 | 4.1636e-05 | -0.00016637 | 3195.3 | -0.0022582 | -0.00057874 | 0.00012621 | 16.086 | -64.274 | 4743.2 | 3195.3 | -0.0022582 | -0.00057874 | 0.00012621 | 16.086 | -64.274 | 0.00394 | 0.00028495 | 7.1314e-05 | 1.0862e-09 | 4.1636e-05 | -0.00016637
8 | LRFD2(min) M1 WPD 2C +Icap | 13 | 0.0043559 | 0.00028495 | 7.1316e-05 | 1.0862e-09 | 4.1636e-05 | -0.00016637 | 3428.2 | -0.015521 | -0.0033111 | 0.00012621 | 16.079 | -64.253 | 5039.6 | 3428.2 | -0.015521 | -0.0033111 | 0.00012621 | 16.079 | -64.253 | 0.0043559 | 0.00028495 | 7.1316e-05 | 1.0862e-09 | 4.1636e-05 | -0.00016637
8 | LRFD2(min) M1 WPD 2C +Icap | 14 | 0.0047718 | 0.00028495 | 7.1319e-05 | 1.0862e-09 | 4.1636e-05 | -0.00016637 | 3661.1 | -0.028785 | -0.006044 | 0.00012621 | 16.073 | -64.231 | 5335.9 | 3661.1 | -0.028785 | -0.006044 | 0.00012621 | 16.073 | -64.231 | 0.0047718 | 0.00028495 | 7.1319e-05 | 1.0862e-09 | 4.1636e-05 | -0.00016637
8 | LRFD2(min) M1 WPD 2C +Icap | 15 | 0.0051877 | 0.00028495 | 7.1322e-05 | 1.0862e-09 | 4.1636e-05 | -0.00016637 | 3894.1 | -0.042049 | -0.0087775 | 0.00012621 | 16.067 | -64.21 | 5632.3 | 3894.1 | -0.042049 | -0.0087775 | 0.00012621 | 16.067 | -64.21 | 0.0051877 | 0.00028495 | 7.1322e-05 | 1.0862e-09 | 4.1636e-05 | -0.00016637
8 | LRFD2(min) M1 WPD 2C +Icap | 16 | 0.0056037 | 0.00028495 | 7.1325e-05 | 1.0862e-09 | 4.1636e-05 | -0.00016637 | 4127 | -0.055316 | -0.011512 | 0.00012621 | 16.06 | -64.189 | 5928.7 | 4127 | -0.055316 | -0.011512 | 0.00012621 | 16.06 | -64.189 | 0.0056037 | 0.00028495 | 7.1325e-05 | 1.0862e-09 | 4.1636e-05 | -0.00016637
9 | LRFD3 M1 WPD 2C +Icap | 1 | 0.0051128 | 0.0022901 | -0.00070242 | -4.9046e-10 | -2.7305e-05 | -6.3124e-05 | 3852.1 | 420.1 | -126.03 | -5.6991e-05 | 222.33 | 750.99 | 12882 | 3852.1 | 420.1 | -126.03 | -5.6991e-05 | 222.33 | 750.99 | 0.0051128 | 0.0022901 | -0.00070242 | -4.9046e-10 | -2.7305e-05 | -6.3124e-05
9 | LRFD3 M1 WPD 2C +Icap | 2 | 0.0052706 | 0.0022901 | -0.00070243 | -4.9046e-10 | -2.7305e-05 | -6.3124e-05 | 3940.5 | 420.06 | -126.02 | -5.6991e-05 | 222.33 | 750.99 | 12995 | 3940.5 | 420.06 | -126.02 | -5.6991e-05 | 222.33 | 750.99 | 0.0052706 | 0.0022901 | -0.00070243 | -4.9046e-10 | -2.7305e-05 | -6.3124e-05
9 | LRFD3 M1 WPD 2C +Icap | 3 | 0.0054284 | 0.0022901 | -0.00070243 | -4.9046e-10 | -2.7305e-05 | -6.3124e-05 | 4028.9 | 420.01 | -126 | -5.6991e-05 | 222.33 | 750.99 | 13107 | 4028.9 | 420.01 | -126 | -5.6991e-05 | 222.33 | 750.99 | 0.0054284 | 0.0022901 | -0.00070243 | -4.9046e-10 | -2.7305e-05 | -6.3124e-05
9 | LRFD3 M1 WPD 2C +Icap | 4 | 0.0055862 | 0.0022901 | -0.00070243 | -4.9046e-10 | -2.7305e-05 | -6.3124e-05 | 4117.2 | 419.97 | -125.99 | -5.6991e-05 | 222.33 | 750.98 | 13220 | 4117.2 | 419.97 | -125.99 | -5.6991e-05 | 222.33 | 750.98 | 0.0055862 | 0.0022901 | -0.00070243 | -4.9046e-10 | -2.7305e-05 | -6.3124e-05
9 | LRFD3 M1 WPD 2C +Icap | 5 | 0.005744 | 0.0022901 | -0.00070243 | -4.9046e-10 | -2.7305e-05 | -6.3124e-05 | 4205.6 | 419.93 | -125.98 | -5.6991e-05 | 222.33 | 750.98 | 13332 | 4205.6 | 419.93 | -125.98 | -5.6991e-05 | 222.33 | 750.98 | 0.005744 | 0.0022901 | -0.00070243 | -4.9046e-10 | -2.7305e-05 | -6.3124e-05
9 | LRFD3 M1 WPD 2C +Icap | 6 | 0.0059018 | 0.0022901 | -0.00070243 | -4.9046e-10 | -2.7305e-05 | -6.3124e-05 | 4294 | 419.89 | -125.97 | -5.6991e-05 | 222.33 | 750.98 | 13445 | 4294 | 419.89 | -125.97 | -5.6991e-05 | 222.33 | 750.98 | 0.0059018 | 0.0022901 | -0.00070243 | -4.9046e-10 | -2.7305e-05 | -6.3124e-05
9 | LRFD3 M1 WPD 2C +Icap | 7 | 0.0060596 | 0.0022901 | -0.00070243 | -4.9046e-10 | -2.7305e-05 | -6.3124e-05 | 4382.4 | 419.84 | -125.95 | -5.6991e-05 | 222.33 | 750.98 | 13557 | 4382.4 | 419.84 | -125.95 | -5.6991e-05 | 222.33 | 750.98 | 0.0060596 | 0.0022901 | -0.00070243 | -4.9046e-10 | -2.7305e-05 | -6.3124e-05
9 | LRFD3 M1 WPD 2C +Icap | 8 | 0.0062174 | 0.0022901 | -0.00070243 | -4.9046e-10 | -2.7305e-05 | -6.3124e-05 | 4470.8 | 419.8 | -125.94 | -5.6991e-05 | 222.33 | 750.98 | 13670 | 4470.8 | 419.8 | -125.94 | -5.6991e-05 | 222.33 | 750.98 | 0.0062174 | 0.0022901 | -0.00070243 | -4.9046e-10 | -2.7305e-05 | -6.3124e-05
9 | LRFD3 M1 WPD 2C +Icap | 9 | 0.0048534 | 0.0022901 | -0.00070242 | -4.9046e-10 | -2.7305e-05 | -6.3124e-05 | 3706.8 | 420.17 | -126.05 | -5.6991e-05 | 222.33 | 750.99 | 12697 | 3706.8 | 420.17 | -126.05 | -5.6991e-05 | 222.33 | 750.99 | 0.0048534 | 0.0022901 | -0.00070242 | -4.9046e-10 | -2.7305e-05 | -6.3124e-05
9 | LRFD3 M1 WPD 2C +Icap | 10 | 0.0050112 | 0.0022901 | -0.00070243 | -4.9046e-10 | -2.7305e-05 | -6.3124e-05 | 3795.2 | 420.13 | -126.04 | -5.6991e-05 | 222.33 | 750.99 | 12810 | 3795.2 | 420.13 | -126.04 | -5.6991e-05 | 222.33 | 750.99 | 0.0050112 | 0.0022901 | -0.00070243 | -4.9046e-10 | -2.7305e-05 | -6.3124e-05
9 | LRFD3 M1 WPD 2C +Icap | 11 | 0.005169 | 0.0022901 | -0.00070243 | -4.9046e-10 | -2.7305e-05 | -6.3124e-05 | 3883.6 | 420.08 | -126.03 | -5.6991e-05 | 222.33 | 750.99 | 12922 | 3883.6 | 420.08 | -126.03 | -5.6991e-05 | 222.33 | 750.99 | 0.005169 | 0.0022901 | -0.00070243 | -4.9046e-10 | -2.7305e-05 | -6.3124e-05
9 | LRFD3 M1 WPD 2C +Icap | 12 | 0.0053268 | 0.0022901 | -0.00070243 | -4.9046e-10 | -2.7305e-05 | -6.3124e-05 | 3972 | 420.04 | -126.01 | -5.6991e-05 | 222.33 | 750.99 | 13035 | 3972 | 420.04 | -126.01 | -5.6991e-05 | 222.33 | 750.99 | 0.0053268 | 0.0022901 | -0.00070243 | -4.9046e-10 | -2.7305e-05 | -6.3124e-05
9 | LRFD3 M1 WPD 2C +Icap | 13 | 0.0054846 | 0.0022901 | -0.00070243 | -4.9046e-10 | -2.7305e-05 | -6.3124e-05 | 4060.3 | 420 | -126 | -5.6991e-05 | 222.33 | 750.99 | 13147 | 4060.3 | 420 | -126 | -5.6991e-05 | 222.33 | 750.99 | 0.0054846 | 0.0022901 | -0.00070243 | -4.9046e-10 | -2.7305e-05 | -6.3124e-05
9 | LRFD3 M1 WPD 2C +Icap | 14 | 0.0056424 | 0.0022901 | -0.00070243 | -4.9046e-10 | -2.7305e-05 | -6.3124e-05 | 4148.7 | 419.96 | -125.99 | -5.6991e-05 | 222.33 | 750.99 | 13260 | 4148.7 | 419.96 | -125.99 | -5.6991e-05 | 222.33 | 750.99 | 0.0056424 | 0.0022901 | -0.00070243 | -4.9046e-10 | -2.7305e-05 | -6.3124e-05
9 | LRFD3 M1 WPD 2C +Icap | 15 | 0.0058002 | 0.0022901 | -0.00070243 | -4.9046e-10 | -2.7305e-05 | -6.3124e-05 | 4237.1 | 419.91 | -125.97 | -5.6991e-05 | 222.33 | 750.98 | 13372 | 4237.1 | 419.91 | -125.97 | -5.6991e-05 | 222.33 | 750.98 | 0.0058002 | 0.0022901 | -0.00070243 | -4.9046e-10 | -2.7305e-05 | -6.3124e-05
9 | LRFD3 M1 WPD 2C +Icap | 16 | 0.005958 | 0.0022901 | -0.00070243 | -4.9046e-10 | -2.7305e-05 | -6.3124e-05 | 4325.5 | 419.87 | -125.96 | -5.6991e-05 | 222.33 | 750.98 | 13485 | 4325.5 | 419.87 | -125.96 | -5.6991e-05 | 222.33 | 750.98 | 0.005958 | 0.0022901 | -0.00070243 | -4.9046e-10 | -2.7305e-05 | -6.3124e-05
10 | LRFD4 M1 WPD 2C +Icap | 1 | 0.0058022 | 0.00068832 | -0.0023458 | -5.0425e-10 | -9.1086e-05 | -1.8951e-05 | 4238.2 | 125.97 | -419.91 | -5.8593e-05 | 741.95 | 225.55 | 13295 | 4238.2 | 125.97 | -419.91 | -5.8593e-05 | 741.95 | 225.55 | 0.0058022 | 0.00068832 | -0.0023458 | -5.0425e-10 | -9.1086e-05 | -1.8951e-05
10 | LRFD4 M1 WPD 2C +Icap | 2 | 0.0058496 | 0.00068832 | -0.0023458 | -5.0425e-10 | -9.1086e-05 | -1.8951e-05 | 4264.8 | 125.97 | -419.9 | -5.8593e-05 | 741.95 | 225.55 | 13329 | 4264.8 | 125.97 | -419.9 | -5.8593e-05 | 741.95 | 225.55 | 0.0058496 | 0.00068832 | -0.0023458 | -5.0425e-10 | -9.1086e-05 | -1.8951e-05
10 | LRFD4 M1 WPD 2C +Icap | 3 | 0.005897 | 0.00068832 | -0.0023459 | -5.0425e-10 | -9.1086e-05 | -1.8951e-05 | 4291.3 | 125.97 | -419.88 | -5.8593e-05 | 741.95 | 225.55 | 13363 | 4291.3 | 125.97 | -419.88 | -5.8593e-05 | 741.95 | 225.55 | 0.005897 | 0.00068832 | -0.0023459 | -5.0425e-10 | -9.1086e-05 | -1.8951e-05
10 | LRFD4 M1 WPD 2C +Icap | 4 | 0.0059444 | 0.00068832 | -0.0023459 | -5.0425e-10 | -9.1086e-05 | -1.8951e-05 | 4317.8 | 125.96 | -419.87 | -5.8593e-05 | 741.95 | 225.55 | 13397 | 4317.8 | 125.96 | -419.87 | -5.8593e-05 | 741.95 | 225.55 | 0.0059444 | 0.00068832 | -0.0023459 | -5.0425e-10 | -9.1086e-05 | -1.8951e-05
10 | LRFD4 M1 WPD 2C +Icap | 5 | 0.0059918 | 0.00068832 | -0.0023459 | -5.0425e-10 | -9.1086e-05 | -1.8951e-05 | 4344.4 | 125.96 | -419.86 | -5.8593e-05 | 741.95 | 225.55 | 13430 | 4344.4 | 125.96 | -419.86 | -5.8593e-05 | 741.95 | 225.55 | 0.0059918 | 0.00068832 | -0.0023459 | -5.0425e-10 | -9.1086e-05 | -1.8951e-05
10 | LRFD4 M1 WPD 2C +Icap | 6 | 0.0060391 | 0.00068832 | -0.0023459 | -5.0425e-10 | -9.1086e-05 | -1.8951e-05 | 4370.9 | 125.95 | -419.85 | -5.8593e-05 | 741.95 | 225.55 | 13464 | 4370.9 | 125.95 | -419.85 | -5.8593e-05 | 741.95 | 225.55 | 0.0060391 | 0.00068832 | -0.0023459 | -5.0425e-10 | -9.1086e-05 | -1.8951e-05
10 | LRFD4 M1 WPD 2C +Icap | 7 | 0.0060865 | 0.00068832 | -0.0023459 | -5.0425e-10 | -9.1086e-05 | -1.8951e-05 | 4397.4 | 125.95 | -419.83 | -5.8593e-05 | 741.95 | 225.55 | 13498 | 4397.4 | 125.95 | -419.83 | -5.8593e-05 | 741.95 | 225.55 | 0.0060865 | 0.00068832 | -0.0023459 | -5.0425e-10 | -9.1086e-05 | -1.8951e-05
10 | LRFD4 M1 WPD 2C +Icap | 8 | 0.0061339 | 0.00068832 | -0.0023459 | -5.0425e-10 | -9.1086e-05 | -1.8951e-05 | 4424 | 125.95 | -419.82 | -5.8593e-05 | 741.95 | 225.55 | 13532 | 4424 | 125.95 | -419.82 | -5.8593e-05 | 741.95 | 225.55 | 0.0061339 | 0.00068832 | -0.0023459 | -5.0425e-10 | -9.1086e-05 | -1.8951e-05
10 | LRFD4 M1 WPD 2C +Icap | 9 | 0.0049369 | 0.00068832 | -0.0023458 | -5.0425e-10 | -9.1086e-05 | -1.8951e-05 | 3753.6 | 126.04 | -420.15 | -5.8593e-05 | 741.95 | 225.56 | 12678 | 3753.6 | 126.04 | -420.15 | -5.8593e-05 | 741.95 | 225.56 | 0.0049369 | 0.00068832 | -0.0023458 | -5.0425e-10 | -9.1086e-05 | -1.8951e-05
10 | LRFD4 M1 WPD 2C +Icap | 10 | 0.0049843 | 0.00068832 | -0.0023458 | -5.0425e-10 | -9.1086e-05 | -1.8951e-05 | 3780.1 | 126.04 | -420.14 | -5.8593e-05 | 741.95 | 225.55 | 12712 | 3780.1 | 126.04 | -420.14 | -5.8593e-05 | 741.95 | 225.55 | 0.0049843 | 0.00068832 | -0.0023458 | -5.0425e-10 | -9.1086e-05 | -1.8951e-05
10 | LRFD4 M1 WPD 2C +Icap | 11 | 0.0050317 | 0.00068832 | -0.0023459 | -5.0425e-10 | -9.1086e-05 | -1.8951e-05 | 3806.7 | 126.04 | -420.12 | -5.8593e-05 | 741.95 | 225.55 | 12746 | 3806.7 | 126.04 | -420.12 | -5.8593e-05 | 741.95 | 225.55 | 0.0050317 | 0.00068832 | -0.0023459 | -5.0425e-10 | -9.1086e-05 | -1.8951e-05
10 | LRFD4 M1 WPD 2C +Icap | 12 | 0.0050791 | 0.00068832 | -0.0023459 | -5.0425e-10 | -9.1086e-05 | -1.8951e-05 | 3833.2 | 126.03 | -420.11 | -5.8593e-05 | 741.95 | 225.55 | 12780 | 3833.2 | 126.03 | -420.11 | -5.8593e-05 | 741.95 | 225.55 | 0.0050791 | 0.00068832 | -0.0023459 | -5.0425e-10 | -9.1086e-05 | -1.8951e-05
10 | LRFD4 M1 WPD 2C +Icap | 13 | 0.0051264 | 0.00068832 | -0.0023459 | -5.0425e-10 | -9.1086e-05 | -1.8951e-05 | 3859.7 | 126.03 | -420.1 | -5.8593e-05 | 741.95 | 225.55 | 12813 | 3859.7 | 126.03 | -420.1 | -5.8593e-05 | 741.95 | 225.55 | 0.0051264 | 0.00068832 | -0.0023459 | -5.0425e-10 | -9.1086e-05 | -1.8951e-05
10 | LRFD4 M1 WPD 2C +Icap | 14 | 0.0051738 | 0.00068832 | -0.0023459 | -5.0425e-10 | -9.1086e-05 | -1.8951e-05 | 3886.3 | 126.02 | -420.08 | -5.8593e-05 | 741.95 | 225.55 | 12847 | 3886.3 | 126.02 | -420.08 | -5.8593e-05 | 741.95 | 225.55 | 0.0051738 | 0.00068832 | -0.0023459 | -5.0425e-10 | -9.1086e-05 | -1.8951e-05
10 | LRFD4 M1 WPD 2C +Icap | 15 | 0.0052212 | 0.00068832 | -0.0023459 | -5.0425e-10 | -9.1086e-05 | -1.8951e-05 | 3912.8 | 126.02 | -420.07 | -5.8593e-05 | 741.95 | 225.55 | 12881 | 3912.8 | 126.02 | -420.07 | -5.8593e-05 | 741.95 | 225.55 | 0.0052212 | 0.00068832 | -0.0023459 | -5.0425e-10 | -9.1086e-05 | -1.8951e-05
10 | LRFD4 M1 WPD 2C +Icap | 16 | 0.0052686 | 0.00068832 | -0.0023459 | -5.0425e-10 | -9.1086e-05 | -1.8951e-05 | 3939.3 | 126.02 | -420.06 | -5.8593e-05 | 741.95 | 225.55 | 12915 | 3939.3 | 126.02 | -420.06 | -5.8593e-05 | 741.95 | 225.55 | 0.0052686 | 0.00068832 | -0.0023459 | -5.0425e-10 | -9.1086e-05 | -1.8951e-05

## M3 Pile Head
LC | Load case | Pile | Disp X (m) | Disp Y (m) | Disp Z (m) | Rot X (rad) | Rot Y (rad) | Rot Z (rad) | Force X (kN) | Force Y (kN) | Force Z (kN) | Mom X (kN.m) | Mom Y (kN.m) | Mom Z (kN.m) | Stress (kN/m2) | Axial (kN) | Lat. y (kN) | Lat. z (kN) | Mom x local (kN.m) | Mom y local (kN.m) | Mom z local (kN.m) | Disp x local (m) | Disp y local (m) | Disp z local (m) | Rot x local | Rot y local | Rot z local
1 | ASD1 M3 WPD 2C +Icap | 1 | 0.0053882 | -4.2162e-19 | -1.1778e-20 | -1.3946e-34 | -6.8844e-21 | -4.1889e-20 | 2917.1 | -3.7327e-24 | 1.9195e-27 | -3.5527e-15 | -2.6681e-15 | -3.2181e-13 | 3714.1 | 2917.1 | -1.7862e-13 | 1.9195e-27 | -3.5527e-15 | -2.6681e-15 | -3.2181e-13 | 0.0053882 | -7.5155e-19 | -1.1778e-20 | -1.3988e-34 | -6.8844e-21 | -4.1889e-20
1 | ASD1 M3 WPD 2C +Icap | 2 | 0.0053882 | -4.2162e-19 | -1.1778e-20 | -1.3946e-34 | -6.8844e-21 | -4.1889e-20 | 2917.1 | -3.7327e-24 | 1.8323e-27 | -3.5527e-15 | -2.6681e-15 | -3.2181e-13 | 3714.1 | 2917.1 | -1.7862e-13 | 1.8323e-27 | -3.5527e-15 | -2.6681e-15 | -3.2181e-13 | 0.0053882 | -7.5155e-19 | -1.1778e-20 | -1.3988e-34 | -6.8844e-21 | -4.1889e-20
1 | ASD1 M3 WPD 2C +Icap | 3 | 0.0053882 | -4.2162e-19 | -1.1778e-20 | -1.3946e-34 | -6.8844e-21 | -4.1889e-20 | 2917.1 | -3.7327e-24 | 1.7714e-27 | -3.5527e-15 | -2.6681e-15 | -3.2181e-13 | 3714.1 | 2917.1 | -1.7862e-13 | 1.7714e-27 | -3.5527e-15 | -2.6681e-15 | -3.2181e-13 | 0.0053882 | -7.5155e-19 | -1.1778e-20 | -1.3988e-34 | -6.8844e-21 | -4.1889e-20
1 | ASD1 M3 WPD 2C +Icap | 4 | 0.0053882 | -4.2162e-19 | -1.1778e-20 | -1.3946e-34 | -6.8844e-21 | -4.1889e-20 | 2917.1 | -3.7327e-24 | 1.6894e-27 | -3.5527e-15 | -2.6681e-15 | -3.2181e-13 | 3714.1 | 2917.1 | -1.7862e-13 | 1.6894e-27 | -3.5527e-15 | -2.6681e-15 | -3.2181e-13 | 0.0053882 | -7.5155e-19 | -1.1778e-20 | -1.3988e-34 | -6.8844e-21 | -4.1889e-20
1 | ASD1 M3 WPD 2C +Icap | 5 | 0.0053882 | -4.2162e-19 | -1.1778e-20 | -1.3946e-34 | -6.8844e-21 | -4.1889e-20 | 2917.1 | -3.7327e-24 | 1.6028e-27 | -3.5527e-15 | -2.6681e-15 | -3.2181e-13 | 3714.1 | 2917.1 | -1.7862e-13 | 1.6028e-27 | -3.5527e-15 | -2.6681e-15 | -3.2181e-13 | 0.0053882 | -7.5155e-19 | -1.1778e-20 | -1.3988e-34 | -6.8844e-21 | -4.1889e-20
1 | ASD1 M3 WPD 2C +Icap | 6 | 0.0053882 | -4.2162e-19 | -1.1778e-20 | -1.3946e-34 | -6.8844e-21 | -4.1889e-20 | 2917.1 | -3.7327e-24 | 1.535e-27 | -3.5527e-15 | -2.6681e-15 | -3.2181e-13 | 3714.1 | 2917.1 | -1.7862e-13 | 1.535e-27 | -3.5527e-15 | -2.6681e-15 | -3.2181e-13 | 0.0053882 | -7.5155e-19 | -1.1778e-20 | -1.3988e-34 | -6.8844e-21 | -4.1889e-20
1 | ASD1 M3 WPD 2C +Icap | 7 | 0.0053882 | -4.2162e-19 | -1.1778e-20 | -1.3946e-34 | -6.8844e-21 | -4.1889e-20 | 2917.1 | -3.7327e-24 | 1.464e-27 | -3.5527e-15 | -2.6681e-15 | -3.2181e-13 | 3714.1 | 2917.1 | -1.7862e-13 | 1.464e-27 | -3.5527e-15 | -2.6681e-15 | -3.2181e-13 | 0.0053882 | -7.5155e-19 | -1.1778e-20 | -1.3988e-34 | -6.8844e-21 | -4.1889e-20
1 | ASD1 M3 WPD 2C +Icap | 8 | 0.0053882 | -4.2162e-19 | -1.1778e-20 | -1.3946e-34 | -6.8844e-21 | -4.1889e-20 | 2917.1 | -3.7327e-24 | 1.389e-27 | -3.5527e-15 | -2.6681e-15 | -3.2181e-13 | 3714.1 | 2917.1 | -1.7862e-13 | 1.389e-27 | -3.5527e-15 | -2.6681e-15 | -3.2181e-13 | 0.0053882 | -7.5155e-19 | -1.1778e-20 | -1.3988e-34 | -6.8844e-21 | -4.1889e-20
1 | ASD1 M3 WPD 2C +Icap | 9 | 0.0053882 | -4.2162e-19 | -1.1778e-20 | -1.3946e-34 | -6.8844e-21 | -4.1889e-20 | 2917.1 | -3.732e-24 | 1.9195e-27 | -3.5527e-15 | -2.6681e-15 | -3.2181e-13 | 3714.1 | 2917.1 | -1.7862e-13 | 1.9195e-27 | -3.5527e-15 | -2.6681e-15 | -3.2181e-13 | 0.0053882 | -7.5155e-19 | -1.1778e-20 | -1.3988e-34 | -6.8844e-21 | -4.1889e-20
1 | ASD1 M3 WPD 2C +Icap | 10 | 0.0053882 | -4.2162e-19 | -1.1778e-20 | -1.3946e-34 | -6.8844e-21 | -4.1889e-20 | 2917.1 | -3.732e-24 | 1.8323e-27 | -3.5527e-15 | -2.6681e-15 | -3.2181e-13 | 3714.1 | 2917.1 | -1.7862e-13 | 1.8323e-27 | -3.5527e-15 | -2.6681e-15 | -3.2181e-13 | 0.0053882 | -7.5155e-19 | -1.1778e-20 | -1.3988e-34 | -6.8844e-21 | -4.1889e-20
1 | ASD1 M3 WPD 2C +Icap | 11 | 0.0053882 | -4.2162e-19 | -1.1778e-20 | -1.3946e-34 | -6.8844e-21 | -4.1889e-20 | 2917.1 | -3.732e-24 | 1.7714e-27 | -3.5527e-15 | -2.6681e-15 | -3.2181e-13 | 3714.1 | 2917.1 | -1.7862e-13 | 1.7714e-27 | -3.5527e-15 | -2.6681e-15 | -3.2181e-13 | 0.0053882 | -7.5155e-19 | -1.1778e-20 | -1.3988e-34 | -6.8844e-21 | -4.1889e-20
1 | ASD1 M3 WPD 2C +Icap | 12 | 0.0053882 | -4.2162e-19 | -1.1778e-20 | -1.3946e-34 | -6.8844e-21 | -4.1889e-20 | 2917.1 | -3.732e-24 | 1.6894e-27 | -3.5527e-15 | -2.6681e-15 | -3.2181e-13 | 3714.1 | 2917.1 | -1.7862e-13 | 1.6894e-27 | -3.5527e-15 | -2.6681e-15 | -3.2181e-13 | 0.0053882 | -7.5155e-19 | -1.1778e-20 | -1.3988e-34 | -6.8844e-21 | -4.1889e-20
1 | ASD1 M3 WPD 2C +Icap | 13 | 0.0053882 | -4.2162e-19 | -1.1778e-20 | -1.3946e-34 | -6.8844e-21 | -4.1889e-20 | 2917.1 | -3.732e-24 | 1.6028e-27 | -3.5527e-15 | -2.6681e-15 | -3.2181e-13 | 3714.1 | 2917.1 | -1.7862e-13 | 1.6028e-27 | -3.5527e-15 | -2.6681e-15 | -3.2181e-13 | 0.0053882 | -7.5155e-19 | -1.1778e-20 | -1.3988e-34 | -6.8844e-21 | -4.1889e-20
1 | ASD1 M3 WPD 2C +Icap | 14 | 0.0053882 | -4.2162e-19 | -1.1778e-20 | -1.3946e-34 | -6.8844e-21 | -4.1889e-20 | 2917.1 | -3.732e-24 | 1.535e-27 | -3.5527e-15 | -2.6681e-15 | -3.2181e-13 | 3714.1 | 2917.1 | -1.7862e-13 | 1.535e-27 | -3.5527e-15 | -2.6681e-15 | -3.2181e-13 | 0.0053882 | -7.5155e-19 | -1.1778e-20 | -1.3988e-34 | -6.8844e-21 | -4.1889e-20
1 | ASD1 M3 WPD 2C +Icap | 15 | 0.0053882 | -4.2162e-19 | -1.1778e-20 | -1.3946e-34 | -6.8844e-21 | -4.1889e-20 | 2917.1 | -3.732e-24 | 1.464e-27 | -3.5527e-15 | -2.6681e-15 | -3.2181e-13 | 3714.1 | 2917.1 | -1.7862e-13 | 1.464e-27 | -3.5527e-15 | -2.6681e-15 | -3.2181e-13 | 0.0053882 | -7.5155e-19 | -1.1778e-20 | -1.3988e-34 | -6.8844e-21 | -4.1889e-20
1 | ASD1 M3 WPD 2C +Icap | 16 | 0.0053882 | -4.2162e-19 | -1.1778e-20 | -1.3946e-34 | -6.8844e-21 | -4.1889e-20 | 2917.1 | -3.732e-24 | 1.389e-27 | -3.5527e-15 | -2.6681e-15 | -3.2181e-13 | 3714.1 | 2917.1 | -1.7862e-13 | 1.389e-27 | -3.5527e-15 | -2.6681e-15 | -3.2181e-13 | 0.0053882 | -7.5155e-19 | -1.1778e-20 | -1.3988e-34 | -6.8844e-21 | -4.1889e-20
2 | ASD3 M3 WPD 2C +Icap | 1 | 0.0058927 | 0.0010544 | -0.00032581 | -1.3371e-10 | -1.8846e-05 | -4.4707e-05 | 3166.8 | 205.99 | -61.796 | -1.3145e-05 | 100.87 | 343.07 | 7674.5 | 3166.8 | 205.99 | -61.796 | -1.3145e-05 | 100.87 | 343.07 | 0.0058927 | 0.0010544 | -0.00032581 | -1.3371e-10 | -1.8846e-05 | -4.4707e-05
2 | ASD3 M3 WPD 2C +Icap | 2 | 0.0060044 | 0.0010544 | -0.00032581 | -1.3371e-10 | -1.8846e-05 | -4.4707e-05 | 3222.1 | 205.98 | -61.793 | -1.3145e-05 | 100.87 | 343.07 | 7744.9 | 3222.1 | 205.98 | -61.793 | -1.3145e-05 | 100.87 | 343.07 | 0.0060044 | 0.0010544 | -0.00032581 | -1.3371e-10 | -1.8846e-05 | -4.4707e-05
2 | ASD3 M3 WPD 2C +Icap | 3 | 0.0061162 | 0.0010544 | -0.00032581 | -1.3371e-10 | -1.8846e-05 | -4.4707e-05 | 3273.8 | 205.96 | -61.789 | -1.3145e-05 | 100.87 | 343.07 | 7810.8 | 3273.8 | 205.96 | -61.789 | -1.3145e-05 | 100.87 | 343.07 | 0.0061162 | 0.0010544 | -0.00032581 | -1.3371e-10 | -1.8846e-05 | -4.4707e-05
2 | ASD3 M3 WPD 2C +Icap | 4 | 0.006228 | 0.0010544 | -0.00032581 | -1.3371e-10 | -1.8846e-05 | -4.4707e-05 | 3310.3 | 205.96 | -61.787 | -1.3145e-05 | 100.87 | 343.07 | 7857.3 | 3310.3 | 205.96 | -61.787 | -1.3145e-05 | 100.87 | 343.07 | 0.006228 | 0.0010544 | -0.00032581 | -1.3371e-10 | -1.8846e-05 | -4.4707e-05
2 | ASD3 M3 WPD 2C +Icap | 5 | 0.0063398 | 0.0010544 | -0.00032581 | -1.3371e-10 | -1.8846e-05 | -4.4707e-05 | 3346.8 | 205.95 | -61.784 | -1.3145e-05 | 100.87 | 343.07 | 7903.8 | 3346.8 | 205.95 | -61.784 | -1.3145e-05 | 100.87 | 343.07 | 0.0063398 | 0.0010544 | -0.00032581 | -1.3371e-10 | -1.8846e-05 | -4.4707e-05
2 | ASD3 M3 WPD 2C +Icap | 6 | 0.0064515 | 0.0010544 | -0.00032581 | -1.3371e-10 | -1.8846e-05 | -4.4707e-05 | 3383.3 | 205.94 | -61.782 | -1.3145e-05 | 100.87 | 343.07 | 7950.2 | 3383.3 | 205.94 | -61.782 | -1.3145e-05 | 100.87 | 343.07 | 0.0064515 | 0.0010544 | -0.00032581 | -1.3371e-10 | -1.8846e-05 | -4.4707e-05
2 | ASD3 M3 WPD 2C +Icap | 7 | 0.0065633 | 0.0010544 | -0.00032581 | -1.3371e-10 | -1.8846e-05 | -4.4707e-05 | 3419.9 | 205.93 | -61.779 | -1.3145e-05 | 100.87 | 343.07 | 7996.7 | 3419.9 | 205.93 | -61.779 | -1.3145e-05 | 100.87 | 343.07 | 0.0065633 | 0.0010544 | -0.00032581 | -1.3371e-10 | -1.8846e-05 | -4.4707e-05
2 | ASD3 M3 WPD 2C +Icap | 8 | 0.0066751 | 0.0010544 | -0.00032581 | -1.3371e-10 | -1.8846e-05 | -4.4707e-05 | 3456.4 | 205.92 | -61.777 | -1.3145e-05 | 100.87 | 343.07 | 8043.2 | 3456.4 | 205.92 | -61.777 | -1.3145e-05 | 100.87 | 343.07 | 0.0066751 | 0.0010544 | -0.00032581 | -1.3371e-10 | -1.8846e-05 | -4.4707e-05
2 | ASD3 M3 WPD 2C +Icap | 9 | 0.0057136 | 0.0010544 | -0.00032581 | -1.3371e-10 | -1.8846e-05 | -4.4707e-05 | 3078.1 | 206.01 | -61.802 | -1.3145e-05 | 100.87 | 343.07 | 7561.6 | 3078.1 | 206.01 | -61.802 | -1.3145e-05 | 100.87 | 343.07 | 0.0057136 | 0.0010544 | -0.00032581 | -1.3371e-10 | -1.8846e-05 | -4.4707e-05
2 | ASD3 M3 WPD 2C +Icap | 10 | 0.0058254 | 0.0010544 | -0.00032581 | -1.3371e-10 | -1.8846e-05 | -4.4707e-05 | 3133.5 | 206 | -61.799 | -1.3145e-05 | 100.87 | 343.07 | 7632.1 | 3133.5 | 206 | -61.799 | -1.3145e-05 | 100.87 | 343.07 | 0.0058254 | 0.0010544 | -0.00032581 | -1.3371e-10 | -1.8846e-05 | -4.4707e-05
2 | ASD3 M3 WPD 2C +Icap | 11 | 0.0059372 | 0.0010544 | -0.00032581 | -1.3371e-10 | -1.8846e-05 | -4.4707e-05 | 3188.8 | 205.98 | -61.795 | -1.3145e-05 | 100.87 | 343.07 | 7702.5 | 3188.8 | 205.98 | -61.795 | -1.3145e-05 | 100.87 | 343.07 | 0.0059372 | 0.0010544 | -0.00032581 | -1.3371e-10 | -1.8846e-05 | -4.4707e-05
2 | ASD3 M3 WPD 2C +Icap | 12 | 0.0060489 | 0.0010544 | -0.00032581 | -1.3371e-10 | -1.8846e-05 | -4.4707e-05 | 3244.1 | 205.97 | -61.791 | -1.3145e-05 | 100.87 | 343.07 | 7773 | 3244.1 | 205.97 | -61.791 | -1.3145e-05 | 100.87 | 343.07 | 0.0060489 | 0.0010544 | -0.00032581 | -1.3371e-10 | -1.8846e-05 | -4.4707e-05
2 | ASD3 M3 WPD 2C +Icap | 13 | 0.0061607 | 0.0010544 | -0.00032581 | -1.3371e-10 | -1.8846e-05 | -4.4707e-05 | 3288.4 | 205.96 | -61.788 | -1.3145e-05 | 100.87 | 343.07 | 7829.3 | 3288.4 | 205.96 | -61.788 | -1.3145e-05 | 100.87 | 343.07 | 0.0061607 | 0.0010544 | -0.00032581 | -1.3371e-10 | -1.8846e-05 | -4.4707e-05
2 | ASD3 M3 WPD 2C +Icap | 14 | 0.0062725 | 0.0010544 | -0.00032581 | -1.3371e-10 | -1.8846e-05 | -4.4707e-05 | 3324.9 | 205.95 | -61.786 | -1.3145e-05 | 100.87 | 343.07 | 7875.8 | 3324.9 | 205.95 | -61.786 | -1.3145e-05 | 100.87 | 343.07 | 0.0062725 | 0.0010544 | -0.00032581 | -1.3371e-10 | -1.8846e-05 | -4.4707e-05
2 | ASD3 M3 WPD 2C +Icap | 15 | 0.0063842 | 0.0010544 | -0.00032581 | -1.3371e-10 | -1.8846e-05 | -4.4707e-05 | 3361.4 | 205.95 | -61.783 | -1.3145e-05 | 100.87 | 343.07 | 7922.3 | 3361.4 | 205.95 | -61.783 | -1.3145e-05 | 100.87 | 343.07 | 0.0063842 | 0.0010544 | -0.00032581 | -1.3371e-10 | -1.8846e-05 | -4.4707e-05
2 | ASD3 M3 WPD 2C +Icap | 16 | 0.006496 | 0.0010544 | -0.00032581 | -1.3371e-10 | -1.8846e-05 | -4.4707e-05 | 3397.9 | 205.94 | -61.781 | -1.3145e-05 | 100.87 | 343.07 | 7968.8 | 3397.9 | 205.94 | -61.781 | -1.3145e-05 | 100.87 | 343.07 | 0.006496 | 0.0010544 | -0.00032581 | -1.3371e-10 | -1.8846e-05 | -4.4707e-05
3 | ASD4 M3 WPD 2C +Icap | 1 | 0.0064059 | 0.00031537 | -0.0010914 | -1.7224e-10 | -6.4878e-05 | -1.2572e-05 | 3368.4 | 61.783 | -205.94 | -1.6932e-05 | 335.93 | 103.37 | 7868.9 | 3368.4 | 61.783 | -205.94 | -1.6932e-05 | 335.93 | 103.37 | 0.0064059 | 0.00031537 | -0.0010914 | -1.7224e-10 | -6.4878e-05 | -1.2572e-05
3 | ASD4 M3 WPD 2C +Icap | 2 | 0.0064373 | 0.00031537 | -0.0010914 | -1.7224e-10 | -6.4878e-05 | -1.2572e-05 | 3378.7 | 61.782 | -205.94 | -1.6932e-05 | 335.93 | 103.37 | 7882 | 3378.7 | 61.782 | -205.94 | -1.6932e-05 | 335.93 | 103.37 | 0.0064373 | 0.00031537 | -0.0010914 | -1.7224e-10 | -6.4878e-05 | -1.2572e-05
3 | ASD4 M3 WPD 2C +Icap | 3 | 0.0064688 | 0.00031537 | -0.0010914 | -1.7224e-10 | -6.4878e-05 | -1.2572e-05 | 3389 | 61.781 | -205.94 | -1.6932e-05 | 335.93 | 103.37 | 7895 | 3389 | 61.781 | -205.94 | -1.6932e-05 | 335.93 | 103.37 | 0.0064688 | 0.00031537 | -0.0010914 | -1.7224e-10 | -6.4878e-05 | -1.2572e-05
3 | ASD4 M3 WPD 2C +Icap | 4 | 0.0065002 | 0.00031537 | -0.0010914 | -1.7224e-10 | -6.4878e-05 | -1.2572e-05 | 3399.2 | 61.781 | -205.94 | -1.6932e-05 | 335.93 | 103.37 | 7908.1 | 3399.2 | 61.781 | -205.94 | -1.6932e-05 | 335.93 | 103.37 | 0.0065002 | 0.00031537 | -0.0010914 | -1.7224e-10 | -6.4878e-05 | -1.2572e-05
3 | ASD4 M3 WPD 2C +Icap | 5 | 0.0065316 | 0.00031537 | -0.0010914 | -1.7224e-10 | -6.4878e-05 | -1.2572e-05 | 3409.5 | 61.78 | -205.93 | -1.6932e-05 | 335.93 | 103.37 | 7921.2 | 3409.5 | 61.78 | -205.93 | -1.6932e-05 | 335.93 | 103.37 | 0.0065316 | 0.00031537 | -0.0010914 | -1.7224e-10 | -6.4878e-05 | -1.2572e-05
3 | ASD4 M3 WPD 2C +Icap | 6 | 0.006563 | 0.00031537 | -0.0010914 | -1.7224e-10 | -6.4878e-05 | -1.2572e-05 | 3419.8 | 61.779 | -205.93 | -1.6932e-05 | 335.93 | 103.37 | 7934.3 | 3419.8 | 61.779 | -205.93 | -1.6932e-05 | 335.93 | 103.37 | 0.006563 | 0.00031537 | -0.0010914 | -1.7224e-10 | -6.4878e-05 | -1.2572e-05
3 | ASD4 M3 WPD 2C +Icap | 7 | 0.0065945 | 0.00031537 | -0.0010914 | -1.7224e-10 | -6.4878e-05 | -1.2572e-05 | 3430 | 61.779 | -205.93 | -1.6932e-05 | 335.93 | 103.37 | 7947.3 | 3430 | 61.779 | -205.93 | -1.6932e-05 | 335.93 | 103.37 | 0.0065945 | 0.00031537 | -0.0010914 | -1.7224e-10 | -6.4878e-05 | -1.2572e-05
3 | ASD4 M3 WPD 2C +Icap | 8 | 0.0066259 | 0.00031537 | -0.0010914 | -1.7224e-10 | -6.4878e-05 | -1.2572e-05 | 3440.3 | 61.778 | -205.93 | -1.6932e-05 | 335.93 | 103.37 | 7960.4 | 3440.3 | 61.778 | -205.93 | -1.6932e-05 | 335.93 | 103.37 | 0.0066259 | 0.00031537 | -0.0010914 | -1.7224e-10 | -6.4878e-05 | -1.2572e-05
3 | ASD4 M3 WPD 2C +Icap | 9 | 0.0057896 | 0.00031538 | -0.0010914 | -1.7224e-10 | -6.4878e-05 | -1.2572e-05 | 3115.7 | 61.8 | -206 | -1.6932e-05 | 335.92 | 103.37 | 7547.1 | 3115.7 | 61.8 | -206 | -1.6932e-05 | 335.92 | 103.37 | 0.0057896 | 0.00031538 | -0.0010914 | -1.7224e-10 | -6.4878e-05 | -1.2572e-05
3 | ASD4 M3 WPD 2C +Icap | 10 | 0.005821 | 0.00031538 | -0.0010914 | -1.7224e-10 | -6.4878e-05 | -1.2572e-05 | 3131.3 | 61.799 | -206 | -1.6932e-05 | 335.92 | 103.37 | 7566.9 | 3131.3 | 61.799 | -206 | -1.6932e-05 | 335.92 | 103.37 | 0.005821 | 0.00031538 | -0.0010914 | -1.7224e-10 | -6.4878e-05 | -1.2572e-05
3 | ASD4 M3 WPD 2C +Icap | 11 | 0.0058524 | 0.00031538 | -0.0010914 | -1.7224e-10 | -6.4878e-05 | -1.2572e-05 | 3146.8 | 61.798 | -205.99 | -1.6932e-05 | 335.92 | 103.37 | 7586.7 | 3146.8 | 61.798 | -205.99 | -1.6932e-05 | 335.92 | 103.37 | 0.0058524 | 0.00031538 | -0.0010914 | -1.7224e-10 | -6.4878e-05 | -1.2572e-05
3 | ASD4 M3 WPD 2C +Icap | 12 | 0.0058838 | 0.00031538 | -0.0010914 | -1.7224e-10 | -6.4878e-05 | -1.2572e-05 | 3162.4 | 61.797 | -205.99 | -1.6932e-05 | 335.92 | 103.37 | 7606.5 | 3162.4 | 61.797 | -205.99 | -1.6932e-05 | 335.92 | 103.37 | 0.0058838 | 0.00031538 | -0.0010914 | -1.7224e-10 | -6.4878e-05 | -1.2572e-05
3 | ASD4 M3 WPD 2C +Icap | 13 | 0.0059153 | 0.00031538 | -0.0010914 | -1.7224e-10 | -6.4878e-05 | -1.2572e-05 | 3177.9 | 61.796 | -205.99 | -1.6932e-05 | 335.92 | 103.37 | 7626.3 | 3177.9 | 61.796 | -205.99 | -1.6932e-05 | 335.92 | 103.37 | 0.0059153 | 0.00031538 | -0.0010914 | -1.7224e-10 | -6.4878e-05 | -1.2572e-05
3 | ASD4 M3 WPD 2C +Icap | 14 | 0.0059467 | 0.00031538 | -0.0010914 | -1.7224e-10 | -6.4878e-05 | -1.2572e-05 | 3193.5 | 61.795 | -205.98 | -1.6932e-05 | 335.92 | 103.37 | 7646.1 | 3193.5 | 61.795 | -205.98 | -1.6932e-05 | 335.92 | 103.37 | 0.0059467 | 0.00031538 | -0.0010914 | -1.7224e-10 | -6.4878e-05 | -1.2572e-05
3 | ASD4 M3 WPD 2C +Icap | 15 | 0.0059781 | 0.00031538 | -0.0010914 | -1.7224e-10 | -6.4878e-05 | -1.2572e-05 | 3209.1 | 61.794 | -205.98 | -1.6932e-05 | 335.92 | 103.37 | 7665.9 | 3209.1 | 61.794 | -205.98 | -1.6932e-05 | 335.92 | 103.37 | 0.0059781 | 0.00031538 | -0.0010914 | -1.7224e-10 | -6.4878e-05 | -1.2572e-05
3 | ASD4 M3 WPD 2C +Icap | 16 | 0.0060096 | 0.00031538 | -0.0010914 | -1.7224e-10 | -6.4878e-05 | -1.2572e-05 | 3224.6 | 61.793 | -205.98 | -1.6932e-05 | 335.92 | 103.37 | 7685.8 | 3224.6 | 61.793 | -205.98 | -1.6932e-05 | 335.92 | 103.37 | 0.0060096 | 0.00031538 | -0.0010914 | -1.7224e-10 | -6.4878e-05 | -1.2572e-05
4 | LRFD1 M3 WPD 2C +Icap | 1 | 0.0085962 | -8.244e-19 | 2.8486e-19 | -5.5536e-31 | 1.6633e-19 | 1.1501e-19 | 4083.9 | -1.5135e-23 | 1.0528e-24 | -3.5527e-15 | 6.4242e-14 | -3.8385e-13 | 5199.8 | 4083.9 | -2.5007e-13 | 1.0528e-24 | -3.5527e-15 | 6.4242e-14 | -3.8385e-13 | 0.0085962 | -1.3508e-18 | 2.8486e-19 | -5.5535e-31 | 1.6633e-19 | 1.1501e-19
4 | LRFD1 M3 WPD 2C +Icap | 2 | 0.0085962 | -8.244e-19 | 2.8486e-19 | -5.5536e-31 | 1.6633e-19 | 1.1501e-19 | 4083.9 | -1.5135e-23 | 7.5183e-25 | -3.5527e-15 | 6.4242e-14 | -3.8385e-13 | 5199.8 | 4083.9 | -2.5007e-13 | 7.5183e-25 | -3.5527e-15 | 6.4242e-14 | -3.8385e-13 | 0.0085962 | -1.3508e-18 | 2.8486e-19 | -5.5535e-31 | 1.6633e-19 | 1.1501e-19
4 | LRFD1 M3 WPD 2C +Icap | 3 | 0.0085962 | -8.244e-19 | 2.8486e-19 | -5.5536e-31 | 1.6633e-19 | 1.1501e-19 | 4083.9 | -1.5135e-23 | 4.5091e-25 | -3.5527e-15 | 6.4242e-14 | -3.8385e-13 | 5199.8 | 4083.9 | -2.5007e-13 | 4.5091e-25 | -3.5527e-15 | 6.4242e-14 | -3.8385e-13 | 0.0085962 | -1.3508e-18 | 2.8486e-19 | -5.5535e-31 | 1.6633e-19 | 1.1501e-19
4 | LRFD1 M3 WPD 2C +Icap | 4 | 0.0085962 | -8.244e-19 | 2.8486e-19 | -5.5536e-31 | 1.6633e-19 | 1.1501e-19 | 4083.9 | -1.5135e-23 | 1.5018e-25 | -3.5527e-15 | 6.4242e-14 | -3.8385e-13 | 5199.8 | 4083.9 | -2.5007e-13 | 1.5018e-25 | -3.5527e-15 | 6.4242e-14 | -3.8385e-13 | 0.0085962 | -1.3508e-18 | 2.8486e-19 | -5.5535e-31 | 1.6633e-19 | 1.1501e-19
4 | LRFD1 M3 WPD 2C +Icap | 5 | 0.0085962 | -8.244e-19 | 2.8486e-19 | -5.5536e-31 | 1.6633e-19 | 1.1501e-19 | 4083.9 | -1.5135e-23 | -1.5091e-25 | -3.5527e-15 | 6.4242e-14 | -3.8385e-13 | 5199.8 | 4083.9 | -2.5007e-13 | -1.5091e-25 | -3.5527e-15 | 6.4242e-14 | -3.8385e-13 | 0.0085962 | -1.3508e-18 | 2.8486e-19 | -5.5535e-31 | 1.6633e-19 | 1.1501e-19
4 | LRFD1 M3 WPD 2C +Icap | 6 | 0.0085962 | -8.244e-19 | 2.8486e-19 | -5.5536e-31 | 1.6633e-19 | 1.1501e-19 | 4083.9 | -1.5135e-23 | -4.5175e-25 | -3.5527e-15 | 6.4242e-14 | -3.8385e-13 | 5199.8 | 4083.9 | -2.5007e-13 | -4.5175e-25 | -3.5527e-15 | 6.4242e-14 | -3.8385e-13 | 0.0085962 | -1.3508e-18 | 2.8486e-19 | -5.5535e-31 | 1.6633e-19 | 1.1501e-19
4 | LRFD1 M3 WPD 2C +Icap | 7 | 0.0085962 | -8.244e-19 | 2.8486e-19 | -5.5536e-31 | 1.6633e-19 | 1.1501e-19 | 4083.9 | -1.5135e-23 | -7.5264e-25 | -3.5527e-15 | 6.4242e-14 | -3.8385e-13 | 5199.8 | 4083.9 | -2.5007e-13 | -7.5264e-25 | -3.5527e-15 | 6.4242e-14 | -3.8385e-13 | 0.0085962 | -1.3508e-18 | 2.8486e-19 | -5.5535e-31 | 1.6633e-19 | 1.1501e-19
4 | LRFD1 M3 WPD 2C +Icap | 8 | 0.0085962 | -8.244e-19 | 2.8486e-19 | -5.5536e-31 | 1.6633e-19 | 1.1501e-19 | 4083.9 | -1.5135e-23 | -1.0537e-24 | -3.5527e-15 | 6.4242e-14 | -3.8385e-13 | 5199.8 | 4083.9 | -2.5007e-13 | -1.0537e-24 | -3.5527e-15 | 6.4242e-14 | -3.8385e-13 | 0.0085962 | -1.3508e-18 | 2.8486e-19 | -5.5535e-31 | 1.6633e-19 | 1.1501e-19
4 | LRFD1 M3 WPD 2C +Icap | 9 | 0.0085962 | -8.244e-19 | 2.8486e-19 | -5.5536e-31 | 1.6633e-19 | 1.1501e-19 | 4083.9 | -1.3992e-23 | 1.0528e-24 | -3.5527e-15 | 6.4242e-14 | -3.8385e-13 | 5199.8 | 4083.9 | -2.5007e-13 | 1.0528e-24 | -3.5527e-15 | 6.4242e-14 | -3.8385e-13 | 0.0085962 | -1.3508e-18 | 2.8486e-19 | -5.5535e-31 | 1.6633e-19 | 1.1501e-19
4 | LRFD1 M3 WPD 2C +Icap | 10 | 0.0085962 | -8.244e-19 | 2.8486e-19 | -5.5536e-31 | 1.6633e-19 | 1.1501e-19 | 4083.9 | -1.3992e-23 | 7.5183e-25 | -3.5527e-15 | 6.4242e-14 | -3.8385e-13 | 5199.8 | 4083.9 | -2.5007e-13 | 7.5183e-25 | -3.5527e-15 | 6.4242e-14 | -3.8385e-13 | 0.0085962 | -1.3508e-18 | 2.8486e-19 | -5.5535e-31 | 1.6633e-19 | 1.1501e-19
4 | LRFD1 M3 WPD 2C +Icap | 11 | 0.0085962 | -8.244e-19 | 2.8486e-19 | -5.5536e-31 | 1.6633e-19 | 1.1501e-19 | 4083.9 | -1.3992e-23 | 4.5091e-25 | -3.5527e-15 | 6.4242e-14 | -3.8385e-13 | 5199.8 | 4083.9 | -2.5007e-13 | 4.5091e-25 | -3.5527e-15 | 6.4242e-14 | -3.8385e-13 | 0.0085962 | -1.3508e-18 | 2.8486e-19 | -5.5535e-31 | 1.6633e-19 | 1.1501e-19
4 | LRFD1 M3 WPD 2C +Icap | 12 | 0.0085962 | -8.244e-19 | 2.8486e-19 | -5.5536e-31 | 1.6633e-19 | 1.1501e-19 | 4083.9 | -1.3992e-23 | 1.5018e-25 | -3.5527e-15 | 6.4242e-14 | -3.8385e-13 | 5199.8 | 4083.9 | -2.5007e-13 | 1.5018e-25 | -3.5527e-15 | 6.4242e-14 | -3.8385e-13 | 0.0085962 | -1.3508e-18 | 2.8486e-19 | -5.5535e-31 | 1.6633e-19 | 1.1501e-19
4 | LRFD1 M3 WPD 2C +Icap | 13 | 0.0085962 | -8.244e-19 | 2.8486e-19 | -5.5536e-31 | 1.6633e-19 | 1.1501e-19 | 4083.9 | -1.3992e-23 | -1.5091e-25 | -3.5527e-15 | 6.4242e-14 | -3.8385e-13 | 5199.8 | 4083.9 | -2.5007e-13 | -1.5091e-25 | -3.5527e-15 | 6.4242e-14 | -3.8385e-13 | 0.0085962 | -1.3508e-18 | 2.8486e-19 | -5.5535e-31 | 1.6633e-19 | 1.1501e-19
4 | LRFD1 M3 WPD 2C +Icap | 14 | 0.0085962 | -8.244e-19 | 2.8486e-19 | -5.5536e-31 | 1.6633e-19 | 1.1501e-19 | 4083.9 | -1.3992e-23 | -4.5175e-25 | -3.5527e-15 | 6.4242e-14 | -3.8385e-13 | 5199.8 | 4083.9 | -2.5007e-13 | -4.5175e-25 | -3.5527e-15 | 6.4242e-14 | -3.8385e-13 | 0.0085962 | -1.3508e-18 | 2.8486e-19 | -5.5535e-31 | 1.6633e-19 | 1.1501e-19
4 | LRFD1 M3 WPD 2C +Icap | 15 | 0.0085962 | -8.244e-19 | 2.8486e-19 | -5.5536e-31 | 1.6633e-19 | 1.1501e-19 | 4083.9 | -1.3992e-23 | -7.5264e-25 | -3.5527e-15 | 6.4242e-14 | -3.8385e-13 | 5199.8 | 4083.9 | -2.5007e-13 | -7.5264e-25 | -3.5527e-15 | 6.4242e-14 | -3.8385e-13 | 0.0085962 | -1.3508e-18 | 2.8486e-19 | -5.5535e-31 | 1.6633e-19 | 1.1501e-19
4 | LRFD1 M3 WPD 2C +Icap | 16 | 0.0085962 | -8.244e-19 | 2.8486e-19 | -5.5536e-31 | 1.6633e-19 | 1.1501e-19 | 4083.9 | -1.3992e-23 | -1.0537e-24 | -3.5527e-15 | 6.4242e-14 | -3.8385e-13 | 5199.8 | 4083.9 | -2.5007e-13 | -1.0537e-24 | -3.5527e-15 | 6.4242e-14 | -3.8385e-13 | 0.0085962 | -1.3508e-18 | 2.8486e-19 | -5.5535e-31 | 1.6633e-19 | 1.1501e-19
5 | LRFD3 M3 WPD 2C +Icap | 1 | 0.0079105 | 0.0015736 | -0.00048961 | -3.7528e-10 | -3.2562e-05 | -7.5757e-05 | 3859.9 | 294.28 | -88.286 | -3.6891e-05 | 145.55 | 497.22 | 10192 | 3859.9 | 294.28 | -88.286 | -3.6891e-05 | 145.55 | 497.22 | 0.0079105 | 0.0015736 | -0.00048961 | -3.7528e-10 | -3.2562e-05 | -7.5757e-05
5 | LRFD3 M3 WPD 2C +Icap | 2 | 0.0080999 | 0.0015736 | -0.00048962 | -3.7528e-10 | -3.2562e-05 | -7.5757e-05 | 3921.8 | 294.26 | -88.279 | -3.6891e-05 | 145.56 | 497.23 | 10271 | 3921.8 | 294.26 | -88.279 | -3.6891e-05 | 145.56 | 497.23 | 0.0080999 | 0.0015736 | -0.00048962 | -3.7528e-10 | -3.2562e-05 | -7.5757e-05
5 | LRFD3 M3 WPD 2C +Icap | 3 | 0.0082893 | 0.0015736 | -0.00048962 | -3.7528e-10 | -3.2562e-05 | -7.5757e-05 | 3983.6 | 294.24 | -88.273 | -3.6891e-05 | 145.56 | 497.23 | 10349 | 3983.6 | 294.24 | -88.273 | -3.6891e-05 | 145.56 | 497.23 | 0.0082893 | 0.0015736 | -0.00048962 | -3.7528e-10 | -3.2562e-05 | -7.5757e-05
5 | LRFD3 M3 WPD 2C +Icap | 4 | 0.0084786 | 0.0015736 | -0.00048962 | -3.7528e-10 | -3.2562e-05 | -7.5757e-05 | 4045.5 | 294.22 | -88.267 | -3.6891e-05 | 145.56 | 497.23 | 10428 | 4045.5 | 294.22 | -88.267 | -3.6891e-05 | 145.56 | 497.23 | 0.0084786 | 0.0015736 | -0.00048962 | -3.7528e-10 | -3.2562e-05 | -7.5757e-05
5 | LRFD3 M3 WPD 2C +Icap | 5 | 0.008668 | 0.0015736 | -0.00048962 | -3.7528e-10 | -3.2562e-05 | -7.5757e-05 | 4107.4 | 294.2 | -88.261 | -3.6891e-05 | 145.56 | 497.23 | 10507 | 4107.4 | 294.2 | -88.261 | -3.6891e-05 | 145.56 | 497.23 | 0.008668 | 0.0015736 | -0.00048962 | -3.7528e-10 | -3.2562e-05 | -7.5757e-05
5 | LRFD3 M3 WPD 2C +Icap | 6 | 0.0088574 | 0.0015736 | -0.00048962 | -3.7528e-10 | -3.2562e-05 | -7.5757e-05 | 4169.2 | 294.18 | -88.255 | -3.6891e-05 | 145.56 | 497.23 | 10586 | 4169.2 | 294.18 | -88.255 | -3.6891e-05 | 145.56 | 497.23 | 0.0088574 | 0.0015736 | -0.00048962 | -3.7528e-10 | -3.2562e-05 | -7.5757e-05
5 | LRFD3 M3 WPD 2C +Icap | 7 | 0.0090468 | 0.0015736 | -0.00048962 | -3.7528e-10 | -3.2562e-05 | -7.5757e-05 | 4231.1 | 294.16 | -88.249 | -3.6891e-05 | 145.56 | 497.23 | 10664 | 4231.1 | 294.16 | -88.249 | -3.6891e-05 | 145.56 | 497.23 | 0.0090468 | 0.0015736 | -0.00048962 | -3.7528e-10 | -3.2562e-05 | -7.5757e-05
5 | LRFD3 M3 WPD 2C +Icap | 8 | 0.0092362 | 0.0015736 | -0.00048962 | -3.7528e-10 | -3.2562e-05 | -7.5757e-05 | 4293 | 294.14 | -88.242 | -3.6891e-05 | 145.56 | 497.23 | 10743 | 4293 | 294.14 | -88.242 | -3.6891e-05 | 145.56 | 497.23 | 0.0092362 | 0.0015736 | -0.00048962 | -3.7528e-10 | -3.2562e-05 | -7.5757e-05
5 | LRFD3 M3 WPD 2C +Icap | 9 | 0.0076011 | 0.0015736 | -0.00048961 | -3.7528e-10 | -3.2562e-05 | -7.5757e-05 | 3758.9 | 294.32 | -88.296 | -3.6891e-05 | 145.55 | 497.22 | 10063 | 3758.9 | 294.32 | -88.296 | -3.6891e-05 | 145.55 | 497.22 | 0.0076011 | 0.0015736 | -0.00048961 | -3.7528e-10 | -3.2562e-05 | -7.5757e-05
5 | LRFD3 M3 WPD 2C +Icap | 10 | 0.0077905 | 0.0015736 | -0.00048962 | -3.7528e-10 | -3.2562e-05 | -7.5757e-05 | 3820.7 | 294.3 | -88.29 | -3.6891e-05 | 145.55 | 497.23 | 10142 | 3820.7 | 294.3 | -88.29 | -3.6891e-05 | 145.55 | 497.23 | 0.0077905 | 0.0015736 | -0.00048962 | -3.7528e-10 | -3.2562e-05 | -7.5757e-05
5 | LRFD3 M3 WPD 2C +Icap | 11 | 0.0079799 | 0.0015736 | -0.00048962 | -3.7528e-10 | -3.2562e-05 | -7.5757e-05 | 3882.6 | 294.28 | -88.284 | -3.6891e-05 | 145.56 | 497.23 | 10221 | 3882.6 | 294.28 | -88.284 | -3.6891e-05 | 145.56 | 497.23 | 0.0079799 | 0.0015736 | -0.00048962 | -3.7528e-10 | -3.2562e-05 | -7.5757e-05
5 | LRFD3 M3 WPD 2C +Icap | 12 | 0.0081693 | 0.0015736 | -0.00048962 | -3.7528e-10 | -3.2562e-05 | -7.5757e-05 | 3944.5 | 294.26 | -88.277 | -3.6891e-05 | 145.56 | 497.23 | 10299 | 3944.5 | 294.26 | -88.277 | -3.6891e-05 | 145.56 | 497.23 | 0.0081693 | 0.0015736 | -0.00048962 | -3.7528e-10 | -3.2562e-05 | -7.5757e-05
5 | LRFD3 M3 WPD 2C +Icap | 13 | 0.0083587 | 0.0015736 | -0.00048962 | -3.7528e-10 | -3.2562e-05 | -7.5757e-05 | 4006.3 | 294.24 | -88.271 | -3.6891e-05 | 145.56 | 497.23 | 10378 | 4006.3 | 294.24 | -88.271 | -3.6891e-05 | 145.56 | 497.23 | 0.0083587 | 0.0015736 | -0.00048962 | -3.7528e-10 | -3.2562e-05 | -7.5757e-05
5 | LRFD3 M3 WPD 2C +Icap | 14 | 0.0085481 | 0.0015736 | -0.00048962 | -3.7528e-10 | -3.2562e-05 | -7.5757e-05 | 4068.2 | 294.22 | -88.265 | -3.6891e-05 | 145.56 | 497.23 | 10457 | 4068.2 | 294.22 | -88.265 | -3.6891e-05 | 145.56 | 497.23 | 0.0085481 | 0.0015736 | -0.00048962 | -3.7528e-10 | -3.2562e-05 | -7.5757e-05
5 | LRFD3 M3 WPD 2C +Icap | 15 | 0.0087375 | 0.0015736 | -0.00048962 | -3.7528e-10 | -3.2562e-05 | -7.5757e-05 | 4130.1 | 294.2 | -88.259 | -3.6891e-05 | 145.56 | 497.23 | 10536 | 4130.1 | 294.2 | -88.259 | -3.6891e-05 | 145.56 | 497.23 | 0.0087375 | 0.0015736 | -0.00048962 | -3.7528e-10 | -3.2562e-05 | -7.5757e-05
5 | LRFD3 M3 WPD 2C +Icap | 16 | 0.0089269 | 0.0015736 | -0.00048962 | -3.7528e-10 | -3.2562e-05 | -7.5757e-05 | 4191.9 | 294.18 | -88.253 | -3.6891e-05 | 145.56 | 497.23 | 10615 | 4191.9 | 294.18 | -88.253 | -3.6891e-05 | 145.56 | 497.23 | 0.0089269 | 0.0015736 | -0.00048962 | -3.7528e-10 | -3.2562e-05 | -7.5757e-05
6 | LRFD4 M3 WPD 2C +Icap | 1 | 0.0087358 | 0.00047357 | -0.0016373 | -3.8659e-10 | -0.00010868 | -2.2756e-05 | 4129.5 | 88.259 | -294.19 | -3.8003e-05 | 486.22 | 149.47 | 10439 | 4129.5 | 88.259 | -294.19 | -3.8003e-05 | 486.22 | 149.47 | 0.0087358 | 0.00047357 | -0.0016373 | -3.8659e-10 | -0.00010868 | -2.2756e-05
6 | LRFD4 M3 WPD 2C +Icap | 2 | 0.0087927 | 0.00047357 | -0.0016373 | -3.8659e-10 | -0.00010868 | -2.2756e-05 | 4148.1 | 88.257 | -294.19 | -3.8003e-05 | 486.22 | 149.47 | 10463 | 4148.1 | 88.257 | -294.19 | -3.8003e-05 | 486.22 | 149.47 | 0.0087927 | 0.00047357 | -0.0016373 | -3.8659e-10 | -0.00010868 | -2.2756e-05
6 | LRFD4 M3 WPD 2C +Icap | 3 | 0.0088496 | 0.00047357 | -0.0016373 | -3.8659e-10 | -0.00010868 | -2.2756e-05 | 4166.7 | 88.255 | -294.18 | -3.8003e-05 | 486.22 | 149.47 | 10487 | 4166.7 | 88.255 | -294.18 | -3.8003e-05 | 486.22 | 149.47 | 0.0088496 | 0.00047357 | -0.0016373 | -3.8659e-10 | -0.00010868 | -2.2756e-05
6 | LRFD4 M3 WPD 2C +Icap | 4 | 0.0089065 | 0.00047357 | -0.0016373 | -3.8659e-10 | -0.00010868 | -2.2756e-05 | 4185.2 | 88.253 | -294.18 | -3.8003e-05 | 486.22 | 149.47 | 10510 | 4185.2 | 88.253 | -294.18 | -3.8003e-05 | 486.22 | 149.47 | 0.0089065 | 0.00047357 | -0.0016373 | -3.8659e-10 | -0.00010868 | -2.2756e-05
6 | LRFD4 M3 WPD 2C +Icap | 5 | 0.0089633 | 0.00047357 | -0.0016373 | -3.8659e-10 | -0.00010868 | -2.2756e-05 | 4203.8 | 88.251 | -294.17 | -3.8003e-05 | 486.22 | 149.47 | 10534 | 4203.8 | 88.251 | -294.17 | -3.8003e-05 | 486.22 | 149.47 | 0.0089633 | 0.00047357 | -0.0016373 | -3.8659e-10 | -0.00010868 | -2.2756e-05
6 | LRFD4 M3 WPD 2C +Icap | 6 | 0.0090202 | 0.00047357 | -0.0016373 | -3.8659e-10 | -0.00010868 | -2.2756e-05 | 4222.4 | 88.249 | -294.16 | -3.8003e-05 | 486.22 | 149.47 | 10558 | 4222.4 | 88.249 | -294.16 | -3.8003e-05 | 486.22 | 149.47 | 0.0090202 | 0.00047357 | -0.0016373 | -3.8659e-10 | -0.00010868 | -2.2756e-05
6 | LRFD4 M3 WPD 2C +Icap | 7 | 0.0090771 | 0.00047357 | -0.0016373 | -3.8659e-10 | -0.00010868 | -2.2756e-05 | 4241 | 88.247 | -294.16 | -3.8003e-05 | 486.22 | 149.47 | 10581 | 4241 | 88.247 | -294.16 | -3.8003e-05 | 486.22 | 149.47 | 0.0090771 | 0.00047357 | -0.0016373 | -3.8659e-10 | -0.00010868 | -2.2756e-05
6 | LRFD4 M3 WPD 2C +Icap | 8 | 0.009134 | 0.00047357 | -0.0016373 | -3.8659e-10 | -0.00010868 | -2.2756e-05 | 4259.6 | 88.246 | -294.15 | -3.8003e-05 | 486.23 | 149.47 | 10605 | 4259.6 | 88.246 | -294.15 | -3.8003e-05 | 486.23 | 149.47 | 0.009134 | 0.00047357 | -0.0016373 | -3.8659e-10 | -0.00010868 | -2.2756e-05
6 | LRFD4 M3 WPD 2C +Icap | 9 | 0.0077033 | 0.00047358 | -0.0016373 | -3.8659e-10 | -0.00010868 | -2.2756e-05 | 3792.3 | 88.293 | -294.31 | -3.8003e-05 | 486.21 | 149.47 | 10010 | 3792.3 | 88.293 | -294.31 | -3.8003e-05 | 486.21 | 149.47 | 0.0077033 | 0.00047358 | -0.0016373 | -3.8659e-10 | -0.00010868 | -2.2756e-05
6 | LRFD4 M3 WPD 2C +Icap | 10 | 0.0077602 | 0.00047358 | -0.0016373 | -3.8659e-10 | -0.00010868 | -2.2756e-05 | 3810.8 | 88.291 | -294.3 | -3.8003e-05 | 486.21 | 149.47 | 10033 | 3810.8 | 88.291 | -294.3 | -3.8003e-05 | 486.21 | 149.47 | 0.0077602 | 0.00047358 | -0.0016373 | -3.8659e-10 | -0.00010868 | -2.2756e-05
6 | LRFD4 M3 WPD 2C +Icap | 11 | 0.0078171 | 0.00047358 | -0.0016373 | -3.8659e-10 | -0.00010868 | -2.2756e-05 | 3829.4 | 88.289 | -294.3 | -3.8003e-05 | 486.21 | 149.47 | 10057 | 3829.4 | 88.289 | -294.3 | -3.8003e-05 | 486.21 | 149.47 | 0.0078171 | 0.00047358 | -0.0016373 | -3.8659e-10 | -0.00010868 | -2.2756e-05
6 | LRFD4 M3 WPD 2C +Icap | 12 | 0.007874 | 0.00047358 | -0.0016373 | -3.8659e-10 | -0.00010868 | -2.2756e-05 | 3848 | 88.287 | -294.29 | -3.8003e-05 | 486.21 | 149.47 | 10081 | 3848 | 88.287 | -294.29 | -3.8003e-05 | 486.21 | 149.47 | 0.007874 | 0.00047358 | -0.0016373 | -3.8659e-10 | -0.00010868 | -2.2756e-05
6 | LRFD4 M3 WPD 2C +Icap | 13 | 0.0079309 | 0.00047358 | -0.0016373 | -3.8659e-10 | -0.00010868 | -2.2756e-05 | 3866.6 | 88.285 | -294.29 | -3.8003e-05 | 486.21 | 149.47 | 10104 | 3866.6 | 88.285 | -294.29 | -3.8003e-05 | 486.21 | 149.47 | 0.0079309 | 0.00047358 | -0.0016373 | -3.8659e-10 | -0.00010868 | -2.2756e-05
6 | LRFD4 M3 WPD 2C +Icap | 14 | 0.0079878 | 0.00047358 | -0.0016373 | -3.8659e-10 | -0.00010868 | -2.2756e-05 | 3885.2 | 88.283 | -294.28 | -3.8003e-05 | 486.21 | 149.47 | 10128 | 3885.2 | 88.283 | -294.28 | -3.8003e-05 | 486.21 | 149.47 | 0.0079878 | 0.00047358 | -0.0016373 | -3.8659e-10 | -0.00010868 | -2.2756e-05
6 | LRFD4 M3 WPD 2C +Icap | 15 | 0.0080447 | 0.00047358 | -0.0016373 | -3.8659e-10 | -0.00010868 | -2.2756e-05 | 3903.7 | 88.282 | -294.27 | -3.8003e-05 | 486.22 | 149.47 | 10152 | 3903.7 | 88.282 | -294.27 | -3.8003e-05 | 486.22 | 149.47 | 0.0080447 | 0.00047358 | -0.0016373 | -3.8659e-10 | -0.00010868 | -2.2756e-05
6 | LRFD4 M3 WPD 2C +Icap | 16 | 0.0081016 | 0.00047358 | -0.0016373 | -3.8659e-10 | -0.00010868 | -2.2756e-05 | 3922.3 | 88.28 | -294.27 | -3.8003e-05 | 486.22 | 149.47 | 10175 | 3922.3 | 88.28 | -294.27 | -3.8003e-05 | 486.22 | 149.47 | 0.0081016 | 0.00047358 | -0.0016373 | -3.8659e-10 | -0.00010868 | -2.2756e-05

## M1 Depth Profile
LC | Load case | Pile | Depth x (m) | Disp y (m) | Disp z (m) | Moment z-dir (kN.m) | Moment y-dir (kN.m) | Shear y (kN) | Shear z (kN) | Soil react y (kN/m) | Soil react z (kN/m) | Total stress (kN/m2) | EI z (kN.m2) | EI y (kN.m2)
1 | ASD1 M1 WPD 2C +Icap | 1 | 0 | -8.312e-19 | 3.0595e-20 | 3.0472e-13 | 6.9079e-15 | -1.7879e-13 | -3.8271e-18 | 0 | 0 | 3714.1 | 1263700 | 1263700
1 | ASD1 M1 WPD 2C +Icap | 1 | 4.8 | -4.623e-20 | -1.99e-21 | -7.2364e-14 | 1.1345e-15 | 2.1782e-14 | -1.2219e-15 | -1.3536e-14 | -5.8268e-16 | 3714.1 | 1263700 | 1263700
1 | ASD1 M1 WPD 2C +Icap | 1 | 9.6 | 1.5612e-20 | -6.1935e-24 | 1.948e-15 | -1.454e-16 | 2.8932e-15 | 6.4707e-17 | 3.2518e-15 | -1.29e-18 | 3714.1 | 1263700 | 1263700
1 | ASD1 M1 WPD 2C +Icap | 1 | 14.4 | -1.1429e-21 | 1.9909e-23 | 5.6706e-16 | 9.9302e-18 | -6.2503e-16 | 1.2061e-18 | -3.2747e-16 | 5.7045e-18 | 3714.1 | 1263700 | 1263700
1 | ASD1 M1 WPD 2C +Icap | 1 | 19.2 | 2.0698e-23 | -2.0837e-24 | -8.2112e-17 | 6.9279e-20 | 4.8158e-17 | -7.6302e-19 | 7.5499e-18 | -7.6006e-19 | 3714.1 | 1263700 | 1263700
1 | ASD1 M1 WPD 2C +Icap | 1 | 24 | 4.1492e-24 | 7.968e-26 | 7.213e-18 | -6.5404e-20 | -1.8219e-18 | 9.0097e-20 | 3.1193e-18 | 5.9901e-20 | 3714.1 | 1263700 | 1263700
1 | ASD1 M1 WPD 2C +Icap | 1 | 28.8 | -2.1989e-25 | -3.32e-27 | -3.0846e-19 | 3.5686e-21 | 4.6492e-20 | -4.4315e-21 | -1.7835e-19 | -2.6928e-21 | 3714.1 | 1263700 | 1263700
1 | ASD1 M1 WPD 2C +Icap | 1 | 33.6 | 9.5766e-27 | 1.2779e-28 | 1.3174e-20 | -1.6706e-22 | -1.2834e-21 | 2.0597e-22 | 9.3256e-21 | 1.2445e-22 | 3714.1 | 1263700 | 1263700
1 | ASD1 M1 WPD 2C +Icap | 1 | 38.4 | -3.1071e-28 | -4.9943e-30 | -5.3962e-22 | 6.0253e-24 | 9.8229e-23 | -8.3305e-24 | -3.5312e-22 | -5.6761e-24 | 3714.1 | 1263700 | 1263700
1 | ASD1 M1 WPD 2C +Icap | 1 | 43.2 | 7.0416e-30 | 1.8804e-31 | 2.0503e-23 | -1.6253e-25 | -7.5946e-24 | 2.9059e-25 | 9.1487e-24 | 2.443e-25 | 3714.1 | 1263700 | 1263700
1 | ASD1 M1 WPD 2C +Icap | 1 | 48 | 8.07e-31 | -1.4918e-32 | 0 | 1.5011e-41 | -3.2193e-39 | -3.8788e-42 | 1.2943e-24 | -2.3926e-26 | 3714.1 | 1263700 | 1263700
1 | ASD1 M1 WPD 2C +Icap | 2 | 0 | -8.312e-19 | 3.0595e-20 | 3.0472e-13 | 6.9079e-15 | -1.7879e-13 | -3.8271e-18 | 0 | 0 | 3714.1 | 1263700 | 1263700
1 | ASD1 M1 WPD 2C +Icap | 2 | 4.8 | -4.623e-20 | -1.99e-21 | -7.2364e-14 | 1.1345e-15 | 2.1782e-14 | -1.2219e-15 | -1.3536e-14 | -5.8268e-16 | 3714.1 | 1263700 | 1263700
1 | ASD1 M1 WPD 2C +Icap | 2 | 9.6 | 1.5612e-20 | -6.1935e-24 | 1.948e-15 | -1.454e-16 | 2.8932e-15 | 6.4707e-17 | 3.2518e-15 | -1.29e-18 | 3714.1 | 1263700 | 1263700
1 | ASD1 M1 WPD 2C +Icap | 2 | 14.4 | -1.1429e-21 | 1.9909e-23 | 5.6706e-16 | 9.9302e-18 | -6.2503e-16 | 1.2061e-18 | -3.2747e-16 | 5.7045e-18 | 3714.1 | 1263700 | 1263700
1 | ASD1 M1 WPD 2C +Icap | 2 | 19.2 | 2.0698e-23 | -2.0837e-24 | -8.2112e-17 | 6.9279e-20 | 4.8158e-17 | -7.6302e-19 | 7.5499e-18 | -7.6006e-19 | 3714.1 | 1263700 | 1263700
1 | ASD1 M1 WPD 2C +Icap | 2 | 24 | 4.1492e-24 | 7.968e-26 | 7.213e-18 | -6.5404e-20 | -1.8219e-18 | 9.0097e-20 | 3.1193e-18 | 5.9901e-20 | 3714.1 | 1263700 | 1263700
1 | ASD1 M1 WPD 2C +Icap | 2 | 28.8 | -2.1989e-25 | -3.32e-27 | -3.0846e-19 | 3.5686e-21 | 4.6492e-20 | -4.4315e-21 | -1.7835e-19 | -2.6928e-21 | 3714.1 | 1263700 | 1263700
1 | ASD1 M1 WPD 2C +Icap | 2 | 33.6 | 9.5766e-27 | 1.2779e-28 | 1.3174e-20 | -1.6706e-22 | -1.2834e-21 | 2.0597e-22 | 9.3256e-21 | 1.2445e-22 | 3714.1 | 1263700 | 1263700
1 | ASD1 M1 WPD 2C +Icap | 2 | 38.4 | -3.1071e-28 | -4.9943e-30 | -5.3962e-22 | 6.0253e-24 | 9.8229e-23 | -8.3305e-24 | -3.5312e-22 | -5.6761e-24 | 3714.1 | 1263700 | 1263700
1 | ASD1 M1 WPD 2C +Icap | 2 | 43.2 | 7.0416e-30 | 1.8804e-31 | 2.0503e-23 | -1.6253e-25 | -7.5946e-24 | 2.9059e-25 | 9.1487e-24 | 2.443e-25 | 3714.1 | 1263700 | 1263700
1 | ASD1 M1 WPD 2C +Icap | 2 | 48 | 8.07e-31 | -1.4918e-32 | 0 | 1.5011e-41 | -3.2193e-39 | 1.2231e-41 | 1.2943e-24 | -2.3926e-26 | 3714.1 | 1263700 | 1263700
1 | ASD1 M1 WPD 2C +Icap | 3 | 0 | -8.312e-19 | 3.0595e-20 | 3.0472e-13 | 6.9079e-15 | -1.7879e-13 | -3.8271e-18 | 0 | 0 | 3714.1 | 1263700 | 1263700
1 | ASD1 M1 WPD 2C +Icap | 3 | 4.8 | -4.623e-20 | -1.99e-21 | -7.2364e-14 | 1.1345e-15 | 2.1782e-14 | -1.2219e-15 | -1.3536e-14 | -5.8268e-16 | 3714.1 | 1263700 | 1263700
1 | ASD1 M1 WPD 2C +Icap | 3 | 9.6 | 1.5612e-20 | -6.1935e-24 | 1.948e-15 | -1.454e-16 | 2.8932e-15 | 6.4707e-17 | 3.2518e-15 | -1.29e-18 | 3714.1 | 1263700 | 1263700
1 | ASD1 M1 WPD 2C +Icap | 3 | 14.4 | -1.1429e-21 | 1.9909e-23 | 5.6706e-16 | 9.9302e-18 | -6.2503e-16 | 1.2061e-18 | -3.2747e-16 | 5.7045e-18 | 3714.1 | 1263700 | 1263700
1 | ASD1 M1 WPD 2C +Icap | 3 | 19.2 | 2.0698e-23 | -2.0837e-24 | -8.2112e-17 | 6.9279e-20 | 4.8158e-17 | -7.6302e-19 | 7.5499e-18 | -7.6006e-19 | 3714.1 | 1263700 | 1263700
1 | ASD1 M1 WPD 2C +Icap | 3 | 24 | 4.1492e-24 | 7.968e-26 | 7.213e-18 | -6.5404e-20 | -1.8219e-18 | 9.0097e-20 | 3.1193e-18 | 5.9901e-20 | 3714.1 | 1263700 | 1263700
1 | ASD1 M1 WPD 2C +Icap | 3 | 28.8 | -2.1989e-25 | -3.32e-27 | -3.0846e-19 | 3.5686e-21 | 4.6492e-20 | -4.4315e-21 | -1.7835e-19 | -2.6928e-21 | 3714.1 | 1263700 | 1263700
1 | ASD1 M1 WPD 2C +Icap | 3 | 33.6 | 9.5766e-27 | 1.2779e-28 | 1.3174e-20 | -1.6706e-22 | -1.2834e-21 | 2.0597e-22 | 9.3256e-21 | 1.2445e-22 | 3714.1 | 1263700 | 1263700
1 | ASD1 M1 WPD 2C +Icap | 3 | 38.4 | -3.1071e-28 | -4.9943e-30 | -5.3962e-22 | 6.0253e-24 | 9.8229e-23 | -8.3305e-24 | -3.5312e-22 | -5.6761e-24 | 3714.1 | 1263700 | 1263700
1 | ASD1 M1 WPD 2C +Icap | 3 | 43.2 | 7.0416e-30 | 1.8804e-31 | 2.0503e-23 | -1.6253e-25 | -7.5946e-24 | 2.9059e-25 | 9.1487e-24 | 2.443e-25 | 3714.1 | 1263700 | 1263700
1 | ASD1 M1 WPD 2C +Icap | 3 | 48 | 8.07e-31 | -1.4918e-32 | 0 | 3.0022e-41 | -3.2193e-39 | 2.7578e-41 | 1.2943e-24 | -2.3926e-26 | 3714.1 | 1263700 | 1263700
1 | ASD1 M1 WPD 2C +Icap | 4 | 0 | -8.312e-19 | 3.0595e-20 | 3.0472e-13 | 6.9079e-15 | -1.7879e-13 | -3.8271e-18 | 0 | 0 | 3714.1 | 1263700 | 1263700
1 | ASD1 M1 WPD 2C +Icap | 4 | 4.8 | -4.623e-20 | -1.99e-21 | -7.2364e-14 | 1.1345e-15 | 2.1782e-14 | -1.2219e-15 | -1.3536e-14 | -5.8268e-16 | 3714.1 | 1263700 | 1263700
1 | ASD1 M1 WPD 2C +Icap | 4 | 9.6 | 1.5612e-20 | -6.1935e-24 | 1.948e-15 | -1.454e-16 | 2.8932e-15 | 6.4707e-17 | 3.2518e-15 | -1.29e-18 | 3714.1 | 1263700 | 1263700
1 | ASD1 M1 WPD 2C +Icap | 4 | 14.4 | -1.1429e-21 | 1.9909e-23 | 5.6706e-16 | 9.9302e-18 | -6.2503e-16 | 1.2061e-18 | -3.2747e-16 | 5.7045e-18 | 3714.1 | 1263700 | 1263700
1 | ASD1 M1 WPD 2C +Icap | 4 | 19.2 | 2.0698e-23 | -2.0837e-24 | -8.2112e-17 | 6.9279e-20 | 4.8158e-17 | -7.6302e-19 | 7.5499e-18 | -7.6006e-19 | 3714.1 | 1263700 | 1263700
1 | ASD1 M1 WPD 2C +Icap | 4 | 24 | 4.1492e-24 | 7.968e-26 | 7.213e-18 | -6.5404e-20 | -1.8219e-18 | 9.0097e-20 | 3.1193e-18 | 5.9901e-20 | 3714.1 | 1263700 | 1263700
1 | ASD1 M1 WPD 2C +Icap | 4 | 28.8 | -2.1989e-25 | -3.32e-27 | -3.0846e-19 | 3.5686e-21 | 4.6492e-20 | -4.4315e-21 | -1.7835e-19 | -2.6928e-21 | 3714.1 | 1263700 | 1263700
1 | ASD1 M1 WPD 2C +Icap | 4 | 33.6 | 9.5766e-27 | 1.2779e-28 | 1.3174e-20 | -1.6706e-22 | -1.2834e-21 | 2.0597e-22 | 9.3256e-21 | 1.2445e-22 | 3714.1 | 1263700 | 1263700
1 | ASD1 M1 WPD 2C +Icap | 4 | 38.4 | -3.1071e-28 | -4.9943e-30 | -5.3962e-22 | 6.0253e-24 | 9.8229e-23 | -8.3305e-24 | -3.5312e-22 | -5.6761e-24 | 3714.1 | 1263700 | 1263700
1 | ASD1 M1 WPD 2C +Icap | 4 | 43.2 | 7.0416e-30 | 1.8804e-31 | 2.0503e-23 | -1.6253e-25 | -7.5946e-24 | 2.9059e-25 | 9.1487e-24 | 2.443e-25 | 3714.1 | 1263700 | 1263700
1 | ASD1 M1 WPD 2C +Icap | 4 | 48 | 8.07e-31 | -1.4918e-32 | 0 | 0 | -3.2193e-39 | 1.2572e-41 | 1.2943e-24 | -2.3926e-26 | 3714.1 | 1263700 | 1263700
1 | ASD1 M1 WPD 2C +Icap | 5 | 0 | -8.312e-19 | 3.0595e-20 | 3.0472e-13 | 6.9079e-15 | -1.7879e-13 | -3.8271e-18 | 0 | 0 | 3714.1 | 1263700 | 1263700
1 | ASD1 M1 WPD 2C +Icap | 5 | 4.8 | -4.623e-20 | -1.99e-21 | -7.2364e-14 | 1.1345e-15 | 2.1782e-14 | -1.2219e-15 | -1.3536e-14 | -5.8268e-16 | 3714.1 | 1263700 | 1263700
1 | ASD1 M1 WPD 2C +Icap | 5 | 9.6 | 1.5612e-20 | -6.1935e-24 | 1.948e-15 | -1.454e-16 | 2.8932e-15 | 6.4707e-17 | 3.2518e-15 | -1.29e-18 | 3714.1 | 1263700 | 1263700
1 | ASD1 M1 WPD 2C +Icap | 5 | 14.4 | -1.1429e-21 | 1.9909e-23 | 5.6706e-16 | 9.9302e-18 | -6.2503e-16 | 1.2061e-18 | -3.2747e-16 | 5.7045e-18 | 3714.1 | 1263700 | 1263700
1 | ASD1 M1 WPD 2C +Icap | 5 | 19.2 | 2.0698e-23 | -2.0837e-24 | -8.2112e-17 | 6.9279e-20 | 4.8158e-17 | -7.6302e-19 | 7.5499e-18 | -7.6006e-19 | 3714.1 | 1263700 | 1263700
1 | ASD1 M1 WPD 2C +Icap | 5 | 24 | 4.1492e-24 | 7.968e-26 | 7.213e-18 | -6.5404e-20 | -1.8219e-18 | 9.0097e-20 | 3.1193e-18 | 5.9901e-20 | 3714.1 | 1263700 | 1263700
1 | ASD1 M1 WPD 2C +Icap | 5 | 28.8 | -2.1989e-25 | -3.32e-27 | -3.0846e-19 | 3.5686e-21 | 4.6492e-20 | -4.4315e-21 | -1.7835e-19 | -2.6928e-21 | 3714.1 | 1263700 | 1263700
1 | ASD1 M1 WPD 2C +Icap | 5 | 33.6 | 9.5766e-27 | 1.2779e-28 | 1.3174e-20 | -1.6706e-22 | -1.2834e-21 | 2.0597e-22 | 9.3256e-21 | 1.2445e-22 | 3714.1 | 1263700 | 1263700
1 | ASD1 M1 WPD 2C +Icap | 5 | 38.4 | -3.1071e-28 | -4.9943e-30 | -5.3962e-22 | 6.0253e-24 | 9.8229e-23 | -8.3305e-24 | -3.5312e-22 | -5.6761e-24 | 3714.1 | 1263700 | 1263700
1 | ASD1 M1 WPD 2C +Icap | 5 | 43.2 | 7.0416e-30 | 1.8804e-31 | 2.0503e-23 | -1.6253e-25 | -7.5946e-24 | 2.9059e-25 | 9.1487e-24 | 2.443e-25 | 3714.1 | 1263700 | 1263700
1 | ASD1 M1 WPD 2C +Icap | 5 | 48 | 8.07e-31 | -1.4918e-32 | 0 | 0 | -3.2193e-39 | 1.2707e-41 | 1.2943e-24 | -2.3926e-26 | 3714.1 | 1263700 | 1263700
1 | ASD1 M1 WPD 2C +Icap | 6 | 0 | -8.312e-19 | 3.0595e-20 | 3.0472e-13 | 6.9079e-15 | -1.7879e-13 | -3.8271e-18 | 0 | 0 | 3714.1 | 1263700 | 1263700
1 | ASD1 M1 WPD 2C +Icap | 6 | 4.8 | -4.623e-20 | -1.99e-21 | -7.2364e-14 | 1.1345e-15 | 2.1782e-14 | -1.2219e-15 | -1.3536e-14 | -5.8268e-16 | 3714.1 | 1263700 | 1263700
1 | ASD1 M1 WPD 2C +Icap | 6 | 9.6 | 1.5612e-20 | -6.1935e-24 | 1.948e-15 | -1.454e-16 | 2.8932e-15 | 6.4707e-17 | 3.2518e-15 | -1.29e-18 | 3714.1 | 1263700 | 1263700
1 | ASD1 M1 WPD 2C +Icap | 6 | 14.4 | -1.1429e-21 | 1.9909e-23 | 5.6706e-16 | 9.9302e-18 | -6.2503e-16 | 1.2061e-18 | -3.2747e-16 | 5.7045e-18 | 3714.1 | 1263700 | 1263700
1 | ASD1 M1 WPD 2C +Icap | 6 | 19.2 | 2.0698e-23 | -2.0837e-24 | -8.2112e-17 | 6.9279e-20 | 4.8158e-17 | -7.6302e-19 | 7.5499e-18 | -7.6006e-19 | 3714.1 | 1263700 | 1263700
1 | ASD1 M1 WPD 2C +Icap | 6 | 24 | 4.1492e-24 | 7.968e-26 | 7.213e-18 | -6.5404e-20 | -1.8219e-18 | 9.0097e-20 | 3.1193e-18 | 5.9901e-20 | 3714.1 | 1263700 | 1263700
1 | ASD1 M1 WPD 2C +Icap | 6 | 28.8 | -2.1989e-25 | -3.32e-27 | -3.0846e-19 | 3.5686e-21 | 4.6492e-20 | -4.4315e-21 | -1.7835e-19 | -2.6928e-21 | 3714.1 | 1263700 | 1263700
1 | ASD1 M1 WPD 2C +Icap | 6 | 33.6 | 9.5766e-27 | 1.2779e-28 | 1.3174e-20 | -1.6706e-22 | -1.2834e-21 | 2.0597e-22 | 9.3256e-21 | 1.2445e-22 | 3714.1 | 1263700 | 1263700
1 | ASD1 M1 WPD 2C +Icap | 6 | 38.4 | -3.1071e-28 | -4.9943e-30 | -5.3962e-22 | 6.0253e-24 | 9.8229e-23 | -8.3305e-24 | -3.5312e-22 | -5.6761e-24 | 3714.1 | 1263700 | 1263700
1 | ASD1 M1 WPD 2C +Icap | 6 | 43.2 | 7.0416e-30 | 1.8804e-31 | 2.0503e-23 | -1.6253e-25 | -7.5946e-24 | 2.9059e-25 | 9.1487e-24 | 2.443e-25 | 3714.1 | 1263700 | 1263700
1 | ASD1 M1 WPD 2C +Icap | 6 | 48 | 8.07e-31 | -1.4918e-32 | 0 | 0 | -3.2193e-39 | 1.2572e-41 | 1.2943e-24 | -2.3926e-26 | 3714.1 | 1263700 | 1263700
1 | ASD1 M1 WPD 2C +Icap | 7 | 0 | -8.312e-19 | 3.0595e-20 | 3.0472e-13 | 6.9079e-15 | -1.7879e-13 | -3.8271e-18 | 0 | 0 | 3714.1 | 1263700 | 1263700
1 | ASD1 M1 WPD 2C +Icap | 7 | 4.8 | -4.623e-20 | -1.99e-21 | -7.2364e-14 | 1.1345e-15 | 2.1782e-14 | -1.2219e-15 | -1.3536e-14 | -5.8268e-16 | 3714.1 | 1263700 | 1263700
1 | ASD1 M1 WPD 2C +Icap | 7 | 9.6 | 1.5612e-20 | -6.1935e-24 | 1.948e-15 | -1.454e-16 | 2.8932e-15 | 6.4707e-17 | 3.2518e-15 | -1.29e-18 | 3714.1 | 1263700 | 1263700
1 | ASD1 M1 WPD 2C +Icap | 7 | 14.4 | -1.1429e-21 | 1.9909e-23 | 5.6706e-16 | 9.9302e-18 | -6.2503e-16 | 1.2061e-18 | -3.2747e-16 | 5.7045e-18 | 3714.1 | 1263700 | 1263700
1 | ASD1 M1 WPD 2C +Icap | 7 | 19.2 | 2.0698e-23 | -2.0837e-24 | -8.2112e-17 | 6.9279e-20 | 4.8158e-17 | -7.6302e-19 | 7.5499e-18 | -7.6006e-19 | 3714.1 | 1263700 | 1263700
1 | ASD1 M1 WPD 2C +Icap | 7 | 24 | 4.1492e-24 | 7.968e-26 | 7.213e-18 | -6.5404e-20 | -1.8219e-18 | 9.0097e-20 | 3.1193e-18 | 5.9901e-20 | 3714.1 | 1263700 | 1263700
1 | ASD1 M1 WPD 2C +Icap | 7 | 28.8 | -2.1989e-25 | -3.32e-27 | -3.0846e-19 | 3.5686e-21 | 4.6492e-20 | -4.4315e-21 | -1.7835e-19 | -2.6928e-21 | 3714.1 | 1263700 | 1263700
1 | ASD1 M1 WPD 2C +Icap | 7 | 33.6 | 9.5766e-27 | 1.2779e-28 | 1.3174e-20 | -1.6706e-22 | -1.2834e-21 | 2.0597e-22 | 9.3256e-21 | 1.2445e-22 | 3714.1 | 1263700 | 1263700
1 | ASD1 M1 WPD 2C +Icap | 7 | 38.4 | -3.1071e-28 | -4.9943e-30 | -5.3962e-22 | 6.0253e-24 | 9.8229e-23 | -8.3305e-24 | -3.5312e-22 | -5.6761e-24 | 3714.1 | 1263700 | 1263700
1 | ASD1 M1 WPD 2C +Icap | 7 | 43.2 | 7.0416e-30 | 1.8804e-31 | 2.0503e-23 | -1.6253e-25 | -7.5946e-24 | 2.9059e-25 | 9.1487e-24 | 2.443e-25 | 3714.1 | 1263700 | 1263700
1 | ASD1 M1 WPD 2C +Icap | 7 | 48 | 8.07e-31 | -1.4918e-32 | 0 | 1.5011e-41 | -3.2193e-39 | -2.2169e-42 | 1.2943e-24 | -2.3926e-26 | 3714.1 | 1263700 | 1263700
1 | ASD1 M1 WPD 2C +Icap | 8 | 0 | -8.312e-19 | 3.0595e-20 | 3.0472e-13 | 6.9079e-15 | -1.7879e-13 | -3.8271e-18 | 0 | 0 | 3714.1 | 1263700 | 1263700
1 | ASD1 M1 WPD 2C +Icap | 8 | 4.8 | -4.623e-20 | -1.99e-21 | -7.2364e-14 | 1.1345e-15 | 2.1782e-14 | -1.2219e-15 | -1.3536e-14 | -5.8268e-16 | 3714.1 | 1263700 | 1263700
1 | ASD1 M1 WPD 2C +Icap | 8 | 9.6 | 1.5612e-20 | -6.1935e-24 | 1.948e-15 | -1.454e-16 | 2.8932e-15 | 6.4707e-17 | 3.2518e-15 | -1.29e-18 | 3714.1 | 1263700 | 1263700
1 | ASD1 M1 WPD 2C +Icap | 8 | 14.4 | -1.1429e-21 | 1.9909e-23 | 5.6706e-16 | 9.9302e-18 | -6.2503e-16 | 1.2061e-18 | -3.2747e-16 | 5.7045e-18 | 3714.1 | 1263700 | 1263700
1 | ASD1 M1 WPD 2C +Icap | 8 | 19.2 | 2.0698e-23 | -2.0837e-24 | -8.2112e-17 | 6.9279e-20 | 4.8158e-17 | -7.6302e-19 | 7.5499e-18 | -7.6006e-19 | 3714.1 | 1263700 | 1263700
1 | ASD1 M1 WPD 2C +Icap | 8 | 24 | 4.1492e-24 | 7.968e-26 | 7.213e-18 | -6.5404e-20 | -1.8219e-18 | 9.0097e-20 | 3.1193e-18 | 5.9901e-20 | 3714.1 | 1263700 | 1263700
1 | ASD1 M1 WPD 2C +Icap | 8 | 28.8 | -2.1989e-25 | -3.32e-27 | -3.0846e-19 | 3.5686e-21 | 4.6492e-20 | -4.4315e-21 | -1.7835e-19 | -2.6928e-21 | 3714.1 | 1263700 | 1263700
1 | ASD1 M1 WPD 2C +Icap | 8 | 33.6 | 9.5766e-27 | 1.2779e-28 | 1.3174e-20 | -1.6706e-22 | -1.2834e-21 | 2.0597e-22 | 9.3256e-21 | 1.2445e-22 | 3714.1 | 1263700 | 1263700
1 | ASD1 M1 WPD 2C +Icap | 8 | 38.4 | -3.1071e-28 | -4.9943e-30 | -5.3962e-22 | 6.0253e-24 | 9.8229e-23 | -8.3305e-24 | -3.5312e-22 | -5.6761e-24 | 3714.1 | 1263700 | 1263700
1 | ASD1 M1 WPD 2C +Icap | 8 | 43.2 | 7.0416e-30 | 1.8804e-31 | 2.0503e-23 | -1.6253e-25 | -7.5946e-24 | 2.9059e-25 | 9.1487e-24 | 2.443e-25 | 3714.1 | 1263700 | 1263700
1 | ASD1 M1 WPD 2C +Icap | 8 | 48 | 8.07e-31 | -1.4918e-32 | 0 | 0 | -3.2193e-39 | -1.7312e-41 | 1.2943e-24 | -2.3926e-26 | 3714.1 | 1263700 | 1263700
1 | ASD1 M1 WPD 2C +Icap | 9 | 0 | -8.312e-19 | 3.0595e-20 | 3.0472e-13 | 6.9079e-15 | -1.7879e-13 | -3.8271e-18 | 0 | 0 | 3714.1 | 1263700 | 1263700
1 | ASD1 M1 WPD 2C +Icap | 9 | 4.8 | -4.623e-20 | -1.99e-21 | -7.2364e-14 | 1.1345e-15 | 2.1782e-14 | -1.2219e-15 | -1.3536e-14 | -5.8268e-16 | 3714.1 | 1263700 | 1263700
1 | ASD1 M1 WPD 2C +Icap | 9 | 9.6 | 1.5612e-20 | -6.1935e-24 | 1.948e-15 | -1.454e-16 | 2.8932e-15 | 6.4707e-17 | 3.2518e-15 | -1.29e-18 | 3714.1 | 1263700 | 1263700
1 | ASD1 M1 WPD 2C +Icap | 9 | 14.4 | -1.1429e-21 | 1.9909e-23 | 5.6706e-16 | 9.9302e-18 | -6.2503e-16 | 1.2061e-18 | -3.2747e-16 | 5.7045e-18 | 3714.1 | 1263700 | 1263700
1 | ASD1 M1 WPD 2C +Icap | 9 | 19.2 | 2.0698e-23 | -2.0837e-24 | -8.2112e-17 | 6.9279e-20 | 4.8158e-17 | -7.6302e-19 | 7.5499e-18 | -7.6006e-19 | 3714.1 | 1263700 | 1263700
1 | ASD1 M1 WPD 2C +Icap | 9 | 24 | 4.1492e-24 | 7.968e-26 | 7.213e-18 | -6.5404e-20 | -1.8219e-18 | 9.0097e-20 | 3.1193e-18 | 5.9901e-20 | 3714.1 | 1263700 | 1263700
1 | ASD1 M1 WPD 2C +Icap | 9 | 28.8 | -2.1989e-25 | -3.32e-27 | -3.0846e-19 | 3.5686e-21 | 4.6492e-20 | -4.4315e-21 | -1.7835e-19 | -2.6928e-21 | 3714.1 | 1263700 | 1263700
1 | ASD1 M1 WPD 2C +Icap | 9 | 33.6 | 9.5766e-27 | 1.2779e-28 | 1.3174e-20 | -1.6706e-22 | -1.2834e-21 | 2.0597e-22 | 9.3256e-21 | 1.2445e-22 | 3714.1 | 1263700 | 1263700
1 | ASD1 M1 WPD 2C +Icap | 9 | 38.4 | -3.1071e-28 | -4.9943e-30 | -5.3962e-22 | 6.0253e-24 | 9.8229e-23 | -8.3305e-24 | -3.5312e-22 | -5.6761e-24 | 3714.1 | 1263700 | 1263700
1 | ASD1 M1 WPD 2C +Icap | 9 | 43.2 | 7.0416e-30 | 1.8804e-31 | 2.0503e-23 | -1.6253e-25 | -7.5946e-24 | 2.9059e-25 | 9.1487e-24 | 2.443e-25 | 3714.1 | 1263700 | 1263700
1 | ASD1 M1 WPD 2C +Icap | 9 | 48 | 8.07e-31 | -1.4918e-32 | -1.9214e-39 | 1.5011e-41 | -1.214e-39 | -3.8788e-42 | 1.2943e-24 | -2.3926e-26 | 3714.1 | 1263700 | 1263700
1 | ASD1 M1 WPD 2C +Icap | 10 | 0 | -8.312e-19 | 3.0595e-20 | 3.0472e-13 | 6.9079e-15 | -1.7879e-13 | -3.8271e-18 | 0 | 0 | 3714.1 | 1263700 | 1263700
1 | ASD1 M1 WPD 2C +Icap | 10 | 4.8 | -4.623e-20 | -1.99e-21 | -7.2364e-14 | 1.1345e-15 | 2.1782e-14 | -1.2219e-15 | -1.3536e-14 | -5.8268e-16 | 3714.1 | 1263700 | 1263700
1 | ASD1 M1 WPD 2C +Icap | 10 | 9.6 | 1.5612e-20 | -6.1935e-24 | 1.948e-15 | -1.454e-16 | 2.8932e-15 | 6.4707e-17 | 3.2518e-15 | -1.29e-18 | 3714.1 | 1263700 | 1263700
1 | ASD1 M1 WPD 2C +Icap | 10 | 14.4 | -1.1429e-21 | 1.9909e-23 | 5.6706e-16 | 9.9302e-18 | -6.2503e-16 | 1.2061e-18 | -3.2747e-16 | 5.7045e-18 | 3714.1 | 1263700 | 1263700
1 | ASD1 M1 WPD 2C +Icap | 10 | 19.2 | 2.0698e-23 | -2.0837e-24 | -8.2112e-17 | 6.9279e-20 | 4.8158e-17 | -7.6302e-19 | 7.5499e-18 | -7.6006e-19 | 3714.1 | 1263700 | 1263700
1 | ASD1 M1 WPD 2C +Icap | 10 | 24 | 4.1492e-24 | 7.968e-26 | 7.213e-18 | -6.5404e-20 | -1.8219e-18 | 9.0097e-20 | 3.1193e-18 | 5.9901e-20 | 3714.1 | 1263700 | 1263700
1 | ASD1 M1 WPD 2C +Icap | 10 | 28.8 | -2.1989e-25 | -3.32e-27 | -3.0846e-19 | 3.5686e-21 | 4.6492e-20 | -4.4315e-21 | -1.7835e-19 | -2.6928e-21 | 3714.1 | 1263700 | 1263700
1 | ASD1 M1 WPD 2C +Icap | 10 | 33.6 | 9.5766e-27 | 1.2779e-28 | 1.3174e-20 | -1.6706e-22 | -1.2834e-21 | 2.0597e-22 | 9.3256e-21 | 1.2445e-22 | 3714.1 | 1263700 | 1263700
1 | ASD1 M1 WPD 2C +Icap | 10 | 38.4 | -3.1071e-28 | -4.9943e-30 | -5.3962e-22 | 6.0253e-24 | 9.8229e-23 | -8.3305e-24 | -3.5312e-22 | -5.6761e-24 | 3714.1 | 1263700 | 1263700
1 | ASD1 M1 WPD 2C +Icap | 10 | 43.2 | 7.0416e-30 | 1.8804e-31 | 2.0503e-23 | -1.6253e-25 | -7.5946e-24 | 2.9059e-25 | 9.1487e-24 | 2.443e-25 | 3714.1 | 1263700 | 1263700
1 | ASD1 M1 WPD 2C +Icap | 10 | 48 | 8.07e-31 | -1.4918e-32 | -1.9214e-39 | 1.5011e-41 | -1.214e-39 | 1.2231e-41 | 1.2943e-24 | -2.3926e-26 | 3714.1 | 1263700 | 1263700
1 | ASD1 M1 WPD 2C +Icap | 11 | 0 | -8.312e-19 | 3.0595e-20 | 3.0472e-13 | 6.9079e-15 | -1.7879e-13 | -3.8271e-18 | 0 | 0 | 3714.1 | 1263700 | 1263700
1 | ASD1 M1 WPD 2C +Icap | 11 | 4.8 | -4.623e-20 | -1.99e-21 | -7.2364e-14 | 1.1345e-15 | 2.1782e-14 | -1.2219e-15 | -1.3536e-14 | -5.8268e-16 | 3714.1 | 1263700 | 1263700
1 | ASD1 M1 WPD 2C +Icap | 11 | 9.6 | 1.5612e-20 | -6.1935e-24 | 1.948e-15 | -1.454e-16 | 2.8932e-15 | 6.4707e-17 | 3.2518e-15 | -1.29e-18 | 3714.1 | 1263700 | 1263700
1 | ASD1 M1 WPD 2C +Icap | 11 | 14.4 | -1.1429e-21 | 1.9909e-23 | 5.6706e-16 | 9.9302e-18 | -6.2503e-16 | 1.2061e-18 | -3.2747e-16 | 5.7045e-18 | 3714.1 | 1263700 | 1263700
1 | ASD1 M1 WPD 2C +Icap | 11 | 19.2 | 2.0698e-23 | -2.0837e-24 | -8.2112e-17 | 6.9279e-20 | 4.8158e-17 | -7.6302e-19 | 7.5499e-18 | -7.6006e-19 | 3714.1 | 1263700 | 1263700
1 | ASD1 M1 WPD 2C +Icap | 11 | 24 | 4.1492e-24 | 7.968e-26 | 7.213e-18 | -6.5404e-20 | -1.8219e-18 | 9.0097e-20 | 3.1193e-18 | 5.9901e-20 | 3714.1 | 1263700 | 1263700
1 | ASD1 M1 WPD 2C +Icap | 11 | 28.8 | -2.1989e-25 | -3.32e-27 | -3.0846e-19 | 3.5686e-21 | 4.6492e-20 | -4.4315e-21 | -1.7835e-19 | -2.6928e-21 | 3714.1 | 1263700 | 1263700
1 | ASD1 M1 WPD 2C +Icap | 11 | 33.6 | 9.5766e-27 | 1.2779e-28 | 1.3174e-20 | -1.6706e-22 | -1.2834e-21 | 2.0597e-22 | 9.3256e-21 | 1.2445e-22 | 3714.1 | 1263700 | 1263700
1 | ASD1 M1 WPD 2C +Icap | 11 | 38.4 | -3.1071e-28 | -4.9943e-30 | -5.3962e-22 | 6.0253e-24 | 9.8229e-23 | -8.3305e-24 | -3.5312e-22 | -5.6761e-24 | 3714.1 | 1263700 | 1263700
1 | ASD1 M1 WPD 2C +Icap | 11 | 43.2 | 7.0416e-30 | 1.8804e-31 | 2.0503e-23 | -1.6253e-25 | -7.5946e-24 | 2.9059e-25 | 9.1487e-24 | 2.443e-25 | 3714.1 | 1263700 | 1263700
1 | ASD1 M1 WPD 2C +Icap | 11 | 48 | 8.07e-31 | -1.4918e-32 | -1.9214e-39 | 3.0022e-41 | -1.214e-39 | 2.7578e-41 | 1.2943e-24 | -2.3926e-26 | 3714.1 | 1263700 | 1263700
1 | ASD1 M1 WPD 2C +Icap | 12 | 0 | -8.312e-19 | 3.0595e-20 | 3.0472e-13 | 6.9079e-15 | -1.7879e-13 | -3.8271e-18 | 0 | 0 | 3714.1 | 1263700 | 1263700
1 | ASD1 M1 WPD 2C +Icap | 12 | 4.8 | -4.623e-20 | -1.99e-21 | -7.2364e-14 | 1.1345e-15 | 2.1782e-14 | -1.2219e-15 | -1.3536e-14 | -5.8268e-16 | 3714.1 | 1263700 | 1263700
1 | ASD1 M1 WPD 2C +Icap | 12 | 9.6 | 1.5612e-20 | -6.1935e-24 | 1.948e-15 | -1.454e-16 | 2.8932e-15 | 6.4707e-17 | 3.2518e-15 | -1.29e-18 | 3714.1 | 1263700 | 1263700
1 | ASD1 M1 WPD 2C +Icap | 12 | 14.4 | -1.1429e-21 | 1.9909e-23 | 5.6706e-16 | 9.9302e-18 | -6.2503e-16 | 1.2061e-18 | -3.2747e-16 | 5.7045e-18 | 3714.1 | 1263700 | 1263700
1 | ASD1 M1 WPD 2C +Icap | 12 | 19.2 | 2.0698e-23 | -2.0837e-24 | -8.2112e-17 | 6.9279e-20 | 4.8158e-17 | -7.6302e-19 | 7.5499e-18 | -7.6006e-19 | 3714.1 | 1263700 | 1263700
1 | ASD1 M1 WPD 2C +Icap | 12 | 24 | 4.1492e-24 | 7.968e-26 | 7.213e-18 | -6.5404e-20 | -1.8219e-18 | 9.0097e-20 | 3.1193e-18 | 5.9901e-20 | 3714.1 | 1263700 | 1263700
1 | ASD1 M1 WPD 2C +Icap | 12 | 28.8 | -2.1989e-25 | -3.32e-27 | -3.0846e-19 | 3.5686e-21 | 4.6492e-20 | -4.4315e-21 | -1.7835e-19 | -2.6928e-21 | 3714.1 | 1263700 | 1263700
1 | ASD1 M1 WPD 2C +Icap | 12 | 33.6 | 9.5766e-27 | 1.2779e-28 | 1.3174e-20 | -1.6706e-22 | -1.2834e-21 | 2.0597e-22 | 9.3256e-21 | 1.2445e-22 | 3714.1 | 1263700 | 1263700
1 | ASD1 M1 WPD 2C +Icap | 12 | 38.4 | -3.1071e-28 | -4.9943e-30 | -5.3962e-22 | 6.0253e-24 | 9.8229e-23 | -8.3305e-24 | -3.5312e-22 | -5.6761e-24 | 3714.1 | 1263700 | 1263700
1 | ASD1 M1 WPD 2C +Icap | 12 | 43.2 | 7.0416e-30 | 1.8804e-31 | 2.0503e-23 | -1.6253e-25 | -7.5946e-24 | 2.9059e-25 | 9.1487e-24 | 2.443e-25 | 3714.1 | 1263700 | 1263700
1 | ASD1 M1 WPD 2C +Icap | 12 | 48 | 8.07e-31 | -1.4918e-32 | -1.9214e-39 | 0 | -1.214e-39 | 1.2572e-41 | 1.2943e-24 | -2.3926e-26 | 3714.1 | 1263700 | 1263700
1 | ASD1 M1 WPD 2C +Icap | 13 | 0 | -8.312e-19 | 3.0595e-20 | 3.0472e-13 | 6.9079e-15 | -1.7879e-13 | -3.8271e-18 | 0 | 0 | 3714.1 | 1263700 | 1263700
1 | ASD1 M1 WPD 2C +Icap | 13 | 4.8 | -4.623e-20 | -1.99e-21 | -7.2364e-14 | 1.1345e-15 | 2.1782e-14 | -1.2219e-15 | -1.3536e-14 | -5.8268e-16 | 3714.1 | 1263700 | 1263700
1 | ASD1 M1 WPD 2C +Icap | 13 | 9.6 | 1.5612e-20 | -6.1935e-24 | 1.948e-15 | -1.454e-16 | 2.8932e-15 | 6.4707e-17 | 3.2518e-15 | -1.29e-18 | 3714.1 | 1263700 | 1263700
1 | ASD1 M1 WPD 2C +Icap | 13 | 14.4 | -1.1429e-21 | 1.9909e-23 | 5.6706e-16 | 9.9302e-18 | -6.2503e-16 | 1.2061e-18 | -3.2747e-16 | 5.7045e-18 | 3714.1 | 1263700 | 1263700
1 | ASD1 M1 WPD 2C +Icap | 13 | 19.2 | 2.0698e-23 | -2.0837e-24 | -8.2112e-17 | 6.9279e-20 | 4.8158e-17 | -7.6302e-19 | 7.5499e-18 | -7.6006e-19 | 3714.1 | 1263700 | 1263700
1 | ASD1 M1 WPD 2C +Icap | 13 | 24 | 4.1492e-24 | 7.968e-26 | 7.213e-18 | -6.5404e-20 | -1.8219e-18 | 9.0097e-20 | 3.1193e-18 | 5.9901e-20 | 3714.1 | 1263700 | 1263700
1 | ASD1 M1 WPD 2C +Icap | 13 | 28.8 | -2.1989e-25 | -3.32e-27 | -3.0846e-19 | 3.5686e-21 | 4.6492e-20 | -4.4315e-21 | -1.7835e-19 | -2.6928e-21 | 3714.1 | 1263700 | 1263700
1 | ASD1 M1 WPD 2C +Icap | 13 | 33.6 | 9.5766e-27 | 1.2779e-28 | 1.3174e-20 | -1.6706e-22 | -1.2834e-21 | 2.0597e-22 | 9.3256e-21 | 1.2445e-22 | 3714.1 | 1263700 | 1263700
1 | ASD1 M1 WPD 2C +Icap | 13 | 38.4 | -3.1071e-28 | -4.9943e-30 | -5.3962e-22 | 6.0253e-24 | 9.8229e-23 | -8.3305e-24 | -3.5312e-22 | -5.6761e-24 | 3714.1 | 1263700 | 1263700
1 | ASD1 M1 WPD 2C +Icap | 13 | 43.2 | 7.0416e-30 | 1.8804e-31 | 2.0503e-23 | -1.6253e-25 | -7.5946e-24 | 2.9059e-25 | 9.1487e-24 | 2.443e-25 | 3714.1 | 1263700 | 1263700
1 | ASD1 M1 WPD 2C +Icap | 13 | 48 | 8.07e-31 | -1.4918e-32 | -1.9214e-39 | 0 | -1.214e-39 | 1.2707e-41 | 1.2943e-24 | -2.3926e-26 | 3714.1 | 1263700 | 1263700
1 | ASD1 M1 WPD 2C +Icap | 14 | 0 | -8.312e-19 | 3.0595e-20 | 3.0472e-13 | 6.9079e-15 | -1.7879e-13 | -3.8271e-18 | 0 | 0 | 3714.1 | 1263700 | 1263700
1 | ASD1 M1 WPD 2C +Icap | 14 | 4.8 | -4.623e-20 | -1.99e-21 | -7.2364e-14 | 1.1345e-15 | 2.1782e-14 | -1.2219e-15 | -1.3536e-14 | -5.8268e-16 | 3714.1 | 1263700 | 1263700
1 | ASD1 M1 WPD 2C +Icap | 14 | 9.6 | 1.5612e-20 | -6.1935e-24 | 1.948e-15 | -1.454e-16 | 2.8932e-15 | 6.4707e-17 | 3.2518e-15 | -1.29e-18 | 3714.1 | 1263700 | 1263700
1 | ASD1 M1 WPD 2C +Icap | 14 | 14.4 | -1.1429e-21 | 1.9909e-23 | 5.6706e-16 | 9.9302e-18 | -6.2503e-16 | 1.2061e-18 | -3.2747e-16 | 5.7045e-18 | 3714.1 | 1263700 | 1263700
1 | ASD1 M1 WPD 2C +Icap | 14 | 19.2 | 2.0698e-23 | -2.0837e-24 | -8.2112e-17 | 6.9279e-20 | 4.8158e-17 | -7.6302e-19 | 7.5499e-18 | -7.6006e-19 | 3714.1 | 1263700 | 1263700
1 | ASD1 M1 WPD 2C +Icap | 14 | 24 | 4.1492e-24 | 7.968e-26 | 7.213e-18 | -6.5404e-20 | -1.8219e-18 | 9.0097e-20 | 3.1193e-18 | 5.9901e-20 | 3714.1 | 1263700 | 1263700
1 | ASD1 M1 WPD 2C +Icap | 14 | 28.8 | -2.1989e-25 | -3.32e-27 | -3.0846e-19 | 3.5686e-21 | 4.6492e-20 | -4.4315e-21 | -1.7835e-19 | -2.6928e-21 | 3714.1 | 1263700 | 1263700
1 | ASD1 M1 WPD 2C +Icap | 14 | 33.6 | 9.5766e-27 | 1.2779e-28 | 1.3174e-20 | -1.6706e-22 | -1.2834e-21 | 2.0597e-22 | 9.3256e-21 | 1.2445e-22 | 3714.1 | 1263700 | 1263700
1 | ASD1 M1 WPD 2C +Icap | 14 | 38.4 | -3.1071e-28 | -4.9943e-30 | -5.3962e-22 | 6.0253e-24 | 9.8229e-23 | -8.3305e-24 | -3.5312e-22 | -5.6761e-24 | 3714.1 | 1263700 | 1263700
1 | ASD1 M1 WPD 2C +Icap | 14 | 43.2 | 7.0416e-30 | 1.8804e-31 | 2.0503e-23 | -1.6253e-25 | -7.5946e-24 | 2.9059e-25 | 9.1487e-24 | 2.443e-25 | 3714.1 | 1263700 | 1263700
1 | ASD1 M1 WPD 2C +Icap | 14 | 48 | 8.07e-31 | -1.4918e-32 | -1.9214e-39 | 0 | -1.214e-39 | 1.2572e-41 | 1.2943e-24 | -2.3926e-26 | 3714.1 | 1263700 | 1263700
1 | ASD1 M1 WPD 2C +Icap | 15 | 0 | -8.312e-19 | 3.0595e-20 | 3.0472e-13 | 6.9079e-15 | -1.7879e-13 | -3.8271e-18 | 0 | 0 | 3714.1 | 1263700 | 1263700
1 | ASD1 M1 WPD 2C +Icap | 15 | 4.8 | -4.623e-20 | -1.99e-21 | -7.2364e-14 | 1.1345e-15 | 2.1782e-14 | -1.2219e-15 | -1.3536e-14 | -5.8268e-16 | 3714.1 | 1263700 | 1263700
1 | ASD1 M1 WPD 2C +Icap | 15 | 9.6 | 1.5612e-20 | -6.1935e-24 | 1.948e-15 | -1.454e-16 | 2.8932e-15 | 6.4707e-17 | 3.2518e-15 | -1.29e-18 | 3714.1 | 1263700 | 1263700
1 | ASD1 M1 WPD 2C +Icap | 15 | 14.4 | -1.1429e-21 | 1.9909e-23 | 5.6706e-16 | 9.9302e-18 | -6.2503e-16 | 1.2061e-18 | -3.2747e-16 | 5.7045e-18 | 3714.1 | 1263700 | 1263700
1 | ASD1 M1 WPD 2C +Icap | 15 | 19.2 | 2.0698e-23 | -2.0837e-24 | -8.2112e-17 | 6.9279e-20 | 4.8158e-17 | -7.6302e-19 | 7.5499e-18 | -7.6006e-19 | 3714.1 | 1263700 | 1263700
1 | ASD1 M1 WPD 2C +Icap | 15 | 24 | 4.1492e-24 | 7.968e-26 | 7.213e-18 | -6.5404e-20 | -1.8219e-18 | 9.0097e-20 | 3.1193e-18 | 5.9901e-20 | 3714.1 | 1263700 | 1263700
1 | ASD1 M1 WPD 2C +Icap | 15 | 28.8 | -2.1989e-25 | -3.32e-27 | -3.0846e-19 | 3.5686e-21 | 4.6492e-20 | -4.4315e-21 | -1.7835e-19 | -2.6928e-21 | 3714.1 | 1263700 | 1263700
1 | ASD1 M1 WPD 2C +Icap | 15 | 33.6 | 9.5766e-27 | 1.2779e-28 | 1.3174e-20 | -1.6706e-22 | -1.2834e-21 | 2.0597e-22 | 9.3256e-21 | 1.2445e-22 | 3714.1 | 1263700 | 1263700
1 | ASD1 M1 WPD 2C +Icap | 15 | 38.4 | -3.1071e-28 | -4.9943e-30 | -5.3962e-22 | 6.0253e-24 | 9.8229e-23 | -8.3305e-24 | -3.5312e-22 | -5.6761e-24 | 3714.1 | 1263700 | 1263700
1 | ASD1 M1 WPD 2C +Icap | 15 | 43.2 | 7.0416e-30 | 1.8804e-31 | 2.0503e-23 | -1.6253e-25 | -7.5946e-24 | 2.9059e-25 | 9.1487e-24 | 2.443e-25 | 3714.1 | 1263700 | 1263700
1 | ASD1 M1 WPD 2C +Icap | 15 | 48 | 8.07e-31 | -1.4918e-32 | -1.9214e-39 | 1.5011e-41 | -1.214e-39 | -2.2169e-42 | 1.2943e-24 | -2.3926e-26 | 3714.1 | 1263700 | 1263700
1 | ASD1 M1 WPD 2C +Icap | 16 | 0 | -8.312e-19 | 3.0595e-20 | 3.0472e-13 | 6.9079e-15 | -1.7879e-13 | -3.8271e-18 | 0 | 0 | 3714.1 | 1263700 | 1263700
1 | ASD1 M1 WPD 2C +Icap | 16 | 4.8 | -4.623e-20 | -1.99e-21 | -7.2364e-14 | 1.1345e-15 | 2.1782e-14 | -1.2219e-15 | -1.3536e-14 | -5.8268e-16 | 3714.1 | 1263700 | 1263700
1 | ASD1 M1 WPD 2C +Icap | 16 | 9.6 | 1.5612e-20 | -6.1935e-24 | 1.948e-15 | -1.454e-16 | 2.8932e-15 | 6.4707e-17 | 3.2518e-15 | -1.29e-18 | 3714.1 | 1263700 | 1263700
1 | ASD1 M1 WPD 2C +Icap | 16 | 14.4 | -1.1429e-21 | 1.9909e-23 | 5.6706e-16 | 9.9302e-18 | -6.2503e-16 | 1.2061e-18 | -3.2747e-16 | 5.7045e-18 | 3714.1 | 1263700 | 1263700
1 | ASD1 M1 WPD 2C +Icap | 16 | 19.2 | 2.0698e-23 | -2.0837e-24 | -8.2112e-17 | 6.9279e-20 | 4.8158e-17 | -7.6302e-19 | 7.5499e-18 | -7.6006e-19 | 3714.1 | 1263700 | 1263700
1 | ASD1 M1 WPD 2C +Icap | 16 | 24 | 4.1492e-24 | 7.968e-26 | 7.213e-18 | -6.5404e-20 | -1.8219e-18 | 9.0097e-20 | 3.1193e-18 | 5.9901e-20 | 3714.1 | 1263700 | 1263700
1 | ASD1 M1 WPD 2C +Icap | 16 | 28.8 | -2.1989e-25 | -3.32e-27 | -3.0846e-19 | 3.5686e-21 | 4.6492e-20 | -4.4315e-21 | -1.7835e-19 | -2.6928e-21 | 3714.1 | 1263700 | 1263700
1 | ASD1 M1 WPD 2C +Icap | 16 | 33.6 | 9.5766e-27 | 1.2779e-28 | 1.3174e-20 | -1.6706e-22 | -1.2834e-21 | 2.0597e-22 | 9.3256e-21 | 1.2445e-22 | 3714.1 | 1263700 | 1263700
1 | ASD1 M1 WPD 2C +Icap | 16 | 38.4 | -3.1071e-28 | -4.9943e-30 | -5.3962e-22 | 6.0253e-24 | 9.8229e-23 | -8.3305e-24 | -3.5312e-22 | -5.6761e-24 | 3714.1 | 1263700 | 1263700
1 | ASD1 M1 WPD 2C +Icap | 16 | 43.2 | 7.0416e-30 | 1.8804e-31 | 2.0503e-23 | -1.6253e-25 | -7.5946e-24 | 2.9059e-25 | 9.1487e-24 | 2.443e-25 | 3714.1 | 1263700 | 1263700
1 | ASD1 M1 WPD 2C +Icap | 16 | 48 | 8.07e-31 | -1.4918e-32 | -1.9214e-39 | 0 | -1.214e-39 | -1.7312e-41 | 1.2943e-24 | -2.3926e-26 | 3714.1 | 1263700 | 1263700
2 | ASD2(max) M1 WPD 2C +Icap | 1 | 0 | -0.00019036 | -4.9671e-05 | -42.691 | -11.136 | 0.065147 | 0.015865 | 0 | 0 | 6883.7 | 1263700 | 1263700
2 | ASD2(max) M1 WPD 2C +Icap | 1 | 4.8 | 1.2421e-05 | 3.2404e-06 | -7.0772 | -1.8469 | 7.6173 | 1.9875 | 3.6368 | 0.9488 | 6508.8 | 1263700 | 1263700
2 | ASD2(max) M1 WPD 2C +Icap | 1 | 9.6 | 3.177e-08 | 8.388e-09 | 0.9086 | 0.2371 | -0.4064 | -0.106 | 0.0066172 | 0.0017471 | 6443.8 | 1263700 | 1263700
2 | ASD2(max) M1 WPD 2C +Icap | 1 | 14.4 | -1.2408e-07 | -3.2381e-08 | -0.062524 | -0.01631 | -0.0070821 | -0.0018517 | -0.035552 | -0.009278 | 6434.9 | 1263700 | 1263700
2 | ASD2(max) M1 WPD 2C +Icap | 1 | 19.2 | 1.308e-08 | 3.4129e-09 | -0.00037572 | -9.8553e-05 | 0.0047502 | 0.0012397 | 0.0047712 | 0.0012449 | 6434.3 | 1263700 | 1263700
2 | ASD2(max) M1 WPD 2C +Icap | 1 | 24 | -5.0654e-10 | -1.3213e-10 | 0.00040492 | 0.00010569 | -0.00056573 | -0.00014762 | -0.0003808 | -9.9335e-05 | 6434.3 | 1263700 | 1263700
2 | ASD2(max) M1 WPD 2C +Icap | 1 | 28.8 | 2.1224e-11 | 5.5361e-12 | -2.2178e-05 | -5.7884e-06 | 2.7918e-05 | 7.2844e-06 | 1.7214e-05 | 4.4902e-06 | 6434.3 | 1263700 | 1263700
2 | ASD2(max) M1 WPD 2C +Icap | 1 | 33.6 | -8.2102e-13 | -2.1415e-13 | 1.0397e-06 | 2.7135e-07 | -1.3008e-06 | -3.3941e-07 | -7.995e-07 | -2.0854e-07 | 6434.3 | 1263700 | 1263700
2 | ASD2(max) M1 WPD 2C +Icap | 1 | 38.4 | 3.2095e-14 | 8.3718e-15 | -3.7409e-08 | -9.7639e-09 | 5.2626e-08 | 1.3731e-08 | 3.6476e-08 | 9.5147e-09 | 6434.3 | 1263700 | 1263700
2 | ASD2(max) M1 WPD 2C +Icap | 1 | 43.2 | -1.2044e-15 | -3.1419e-16 | 9.9982e-10 | 2.6099e-10 | -1.8315e-09 | -4.7791e-10 | -1.5648e-09 | -4.082e-10 | 6434.3 | 1263700 | 1263700
2 | ASD2(max) M1 WPD 2C +Icap | 1 | 48 | 9.35e-17 | 2.44e-17 | -6.7603e-26 | 0 | -9.1079e-26 | -2.7724e-26 | 1.4996e-10 | 3.9135e-11 | 6434.3 | 1263700 | 1263700
2 | ASD2(max) M1 WPD 2C +Icap | 2 | 0 | -0.00019036 | -4.967e-05 | -42.701 | -11.139 | 0.057979 | 0.014279 | 0 | 0 | 6685.9 | 1263700 | 1263700
2 | ASD2(max) M1 WPD 2C +Icap | 2 | 4.8 | 1.2416e-05 | 3.2391e-06 | -7.0768 | -1.8467 | 7.6159 | 1.9872 | 3.6353 | 0.9484 | 6310.9 | 1263700 | 1263700
2 | ASD2(max) M1 WPD 2C +Icap | 2 | 9.6 | 3.2624e-08 | 8.5862e-09 | 0.9083 | 0.237 | -0.4061 | -0.1059 | 0.0067952 | 0.0017884 | 6245.9 | 1263700 | 1263700
2 | ASD2(max) M1 WPD 2C +Icap | 2 | 14.4 | -1.2408e-07 | -3.2379e-08 | -0.062451 | -0.016291 | -0.0071268 | -0.0018624 | -0.035552 | -0.0092774 | 6237 | 1263700 | 1263700
2 | ASD2(max) M1 WPD 2C +Icap | 2 | 19.2 | 1.3071e-08 | 3.4104e-09 | -0.00038166 | -9.9971e-05 | 0.0047506 | 0.0012397 | 0.0047679 | 0.001244 | 6236.4 | 1263700 | 1263700
2 | ASD2(max) M1 WPD 2C +Icap | 2 | 24 | -5.056e-10 | -1.319e-10 | 0.0004052 | 0.00010575 | -0.00056534 | -0.00014751 | -0.0003801 | -9.9157e-05 | 6236.4 | 1263700 | 1263700
2 | ASD2(max) M1 WPD 2C +Icap | 2 | 28.8 | 2.1175e-11 | 5.5237e-12 | -2.2185e-05 | -5.7898e-06 | 2.7892e-05 | 7.2774e-06 | 1.7175e-05 | 4.4802e-06 | 6236.4 | 1263700 | 1263700
2 | ASD2(max) M1 WPD 2C +Icap | 2 | 33.6 | -8.1882e-13 | -2.1359e-13 | 1.0399e-06 | 2.7138e-07 | -1.2993e-06 | -3.3901e-07 | -7.9736e-07 | -2.0799e-07 | 6236.4 | 1263700 | 1263700
2 | ASD2(max) M1 WPD 2C +Icap | 2 | 38.4 | 3.201e-14 | 8.3501e-15 | -3.7425e-08 | -9.767e-09 | 5.2565e-08 | 1.3715e-08 | 3.6379e-08 | 9.49e-09 | 6236.4 | 1263700 | 1263700
2 | ASD2(max) M1 WPD 2C +Icap | 2 | 43.2 | -1.2016e-15 | -3.1347e-16 | 1.0011e-09 | 2.6129e-10 | -1.8298e-09 | -4.7745e-10 | -1.5611e-09 | -4.0727e-10 | 6236.4 | 1263700 | 1263700
2 | ASD2(max) M1 WPD 2C +Icap | 2 | 48 | 9.3462e-17 | 2.4389e-17 | 0 | 0 | -6.6492e-26 | 4.5306e-26 | 1.499e-10 | 3.9116e-11 | 6236.4 | 1263700 | 1263700
2 | ASD2(max) M1 WPD 2C +Icap | 3 | 0 | -0.00019036 | -4.9669e-05 | -42.71 | -11.142 | 0.050812 | 0.012692 | 0 | 0 | 6488.1 | 1263700 | 1263700
2 | ASD2(max) M1 WPD 2C +Icap | 3 | 4.8 | 1.2411e-05 | 3.2379e-06 | -7.0764 | -1.8465 | 7.6146 | 1.9868 | 3.6338 | 0.948 | 6112.9 | 1263700 | 1263700
2 | ASD2(max) M1 WPD 2C +Icap | 3 | 9.6 | 3.3479e-08 | 8.7843e-09 | 0.9079 | 0.2369 | -0.4057 | -0.1058 | 0.0069731 | 0.0018297 | 6048 | 1263700 | 1263700
2 | ASD2(max) M1 WPD 2C +Icap | 3 | 14.4 | -1.2408e-07 | -3.2377e-08 | -0.062377 | -0.016273 | -0.0071716 | -0.0018731 | -0.035552 | -0.0092768 | 6039.1 | 1263700 | 1263700
2 | ASD2(max) M1 WPD 2C +Icap | 3 | 19.2 | 1.3062e-08 | 3.408e-09 | -0.00038759 | -0.00010139 | 0.0047511 | 0.0012398 | 0.0047645 | 0.0012431 | 6038.5 | 1263700 | 1263700
2 | ASD2(max) M1 WPD 2C +Icap | 3 | 24 | -5.0467e-10 | -1.3166e-10 | 0.00040548 | 0.00010582 | -0.00056495 | -0.00014741 | -0.0003794 | -9.8978e-05 | 6038.5 | 1263700 | 1263700
2 | ASD2(max) M1 WPD 2C +Icap | 3 | 28.8 | 2.1126e-11 | 5.5114e-12 | -2.2192e-05 | -5.7911e-06 | 2.7865e-05 | 7.2703e-06 | 1.7135e-05 | 4.4701e-06 | 6038.5 | 1263700 | 1263700
2 | ASD2(max) M1 WPD 2C +Icap | 3 | 33.6 | -8.1662e-13 | -2.1303e-13 | 1.0401e-06 | 2.7141e-07 | -1.2978e-06 | -3.3862e-07 | -7.9522e-07 | -2.0745e-07 | 6038.5 | 1263700 | 1263700
2 | ASD2(max) M1 WPD 2C +Icap | 3 | 38.4 | 3.1924e-14 | 8.3284e-15 | -3.744e-08 | -9.7701e-09 | 5.2505e-08 | 1.3699e-08 | 3.6283e-08 | 9.4653e-09 | 6038.5 | 1263700 | 1263700
2 | ASD2(max) M1 WPD 2C +Icap | 3 | 43.2 | -1.1988e-15 | -3.1275e-16 | 1.0023e-09 | 2.6158e-10 | -1.8281e-09 | -4.7699e-10 | -1.5575e-09 | -4.0633e-10 | 6038.5 | 1263700 | 1263700
2 | ASD2(max) M1 WPD 2C +Icap | 3 | 48 | 9.3423e-17 | 2.4377e-17 | 6.7603e-26 | 0 | -1.035e-27 | 1.3802e-26 | 1.4984e-10 | 3.9098e-11 | 6038.5 | 1263700 | 1263700
2 | ASD2(max) M1 WPD 2C +Icap | 4 | 0 | -0.00019036 | -4.9667e-05 | -42.72 | -11.145 | 0.043644 | 0.011105 | 0 | 0 | 6290.3 | 1263700 | 1263700
2 | ASD2(max) M1 WPD 2C +Icap | 4 | 4.8 | 1.2405e-05 | 3.2366e-06 | -7.0761 | -1.8463 | 7.6132 | 1.9864 | 3.6323 | 0.9477 | 5915 | 1263700 | 1263700
2 | ASD2(max) M1 WPD 2C +Icap | 4 | 9.6 | 3.4332e-08 | 8.9823e-09 | 0.9076 | 0.2368 | -0.4053 | -0.1057 | 0.0071509 | 0.0018709 | 5850.1 | 1263700 | 1263700
2 | ASD2(max) M1 WPD 2C +Icap | 4 | 14.4 | -1.2408e-07 | -3.2375e-08 | -0.062304 | -0.016255 | -0.0072163 | -0.0018838 | -0.035552 | -0.0092762 | 5841.2 | 1263700 | 1263700
2 | ASD2(max) M1 WPD 2C +Icap | 4 | 19.2 | 1.3052e-08 | 3.4055e-09 | -0.00039352 | -0.0001028 | 0.0047516 | 0.0012398 | 0.0047611 | 0.0012422 | 5840.6 | 1263700 | 1263700
2 | ASD2(max) M1 WPD 2C +Icap | 4 | 24 | -5.0373e-10 | -1.3142e-10 | 0.00040575 | 0.00010588 | -0.00056456 | -0.0001473 | -0.00037869 | -9.88e-05 | 5840.6 | 1263700 | 1263700
2 | ASD2(max) M1 WPD 2C +Icap | 4 | 28.8 | 2.1078e-11 | 5.499e-12 | -2.2199e-05 | -5.7925e-06 | 2.7838e-05 | 7.2632e-06 | 1.7096e-05 | 4.4601e-06 | 5840.6 | 1263700 | 1263700
2 | ASD2(max) M1 WPD 2C +Icap | 4 | 33.6 | -8.1442e-13 | -2.1247e-13 | 1.0403e-06 | 2.7144e-07 | -1.2963e-06 | -3.3822e-07 | -7.9308e-07 | -2.0691e-07 | 5840.6 | 1263700 | 1263700
2 | ASD2(max) M1 WPD 2C +Icap | 4 | 38.4 | 3.1839e-14 | 8.3066e-15 | -3.7455e-08 | -9.7732e-09 | 5.2444e-08 | 1.3683e-08 | 3.6186e-08 | 9.4406e-09 | 5840.6 | 1263700 | 1263700
2 | ASD2(max) M1 WPD 2C +Icap | 4 | 43.2 | -1.196e-15 | -3.1203e-16 | 1.0035e-09 | 2.6186e-10 | -1.8264e-09 | -4.7653e-10 | -1.5538e-09 | -4.054e-10 | 5840.6 | 1263700 | 1263700
2 | ASD2(max) M1 WPD 2C +Icap | 4 | 48 | 9.3384e-17 | 2.4366e-17 | 6.7603e-26 | 0 | 2.5203e-25 | 1.6894e-26 | 1.4977e-10 | 3.908e-11 | 5840.6 | 1263700 | 1263700
2 | ASD2(max) M1 WPD 2C +Icap | 5 | 0 | -0.00019036 | -4.9666e-05 | -42.729 | -11.148 | 0.036476 | 0.009518 | 0 | 0 | 6092.5 | 1263700 | 1263700
2 | ASD2(max) M1 WPD 2C +Icap | 5 | 4.8 | 1.24e-05 | 3.2353e-06 | -7.0757 | -1.8461 | 7.6118 | 1.986 | 3.6308 | 0.9473 | 5717.1 | 1263700 | 1263700
2 | ASD2(max) M1 WPD 2C +Icap | 5 | 9.6 | 3.5186e-08 | 9.1801e-09 | 0.9073 | 0.2367 | -0.4049 | -0.1056 | 0.0073287 | 0.0019121 | 5652.2 | 1263700 | 1263700
2 | ASD2(max) M1 WPD 2C +Icap | 5 | 14.4 | -1.2408e-07 | -3.2373e-08 | -0.06223 | -0.016236 | -0.0072609 | -0.0018944 | -0.035551 | -0.0092756 | 5643.3 | 1263700 | 1263700
2 | ASD2(max) M1 WPD 2C +Icap | 5 | 19.2 | 1.3043e-08 | 3.4031e-09 | -0.00039943 | -0.00010422 | 0.004752 | 0.0012398 | 0.0047577 | 0.0012413 | 5642.7 | 1263700 | 1263700
2 | ASD2(max) M1 WPD 2C +Icap | 5 | 24 | -5.028e-10 | -1.3118e-10 | 0.00040603 | 0.00010594 | -0.00056417 | -0.0001472 | -0.00037799 | -9.8621e-05 | 5642.7 | 1263700 | 1263700
2 | ASD2(max) M1 WPD 2C +Icap | 5 | 28.8 | 2.1029e-11 | 5.4867e-12 | -2.2206e-05 | -5.7938e-06 | 2.7811e-05 | 7.2561e-06 | 1.7056e-05 | 4.4501e-06 | 5642.7 | 1263700 | 1263700
2 | ASD2(max) M1 WPD 2C +Icap | 5 | 33.6 | -8.1222e-13 | -2.1192e-13 | 1.0405e-06 | 2.7147e-07 | -1.2948e-06 | -3.3783e-07 | -7.9094e-07 | -2.0636e-07 | 5642.7 | 1263700 | 1263700
2 | ASD2(max) M1 WPD 2C +Icap | 5 | 38.4 | 3.1754e-14 | 8.285e-15 | -3.747e-08 | -9.7762e-09 | 5.2383e-08 | 1.3667e-08 | 3.6089e-08 | 9.416e-09 | 5642.7 | 1263700 | 1263700
2 | ASD2(max) M1 WPD 2C +Icap | 5 | 43.2 | -1.1932e-15 | -3.1131e-16 | 1.0048e-09 | 2.6215e-10 | -1.8247e-09 | -4.7608e-10 | -1.5502e-09 | -4.0446e-10 | 5642.7 | 1263700 | 1263700
2 | ASD2(max) M1 WPD 2C +Icap | 5 | 48 | 9.3345e-17 | 2.4354e-17 | 6.7603e-26 | -3.3802e-26 | -1.9665e-25 | -2.2214e-26 | 1.4971e-10 | 3.9061e-11 | 5642.7 | 1263700 | 1263700
2 | ASD2(max) M1 WPD 2C +Icap | 6 | 0 | -0.00019036 | -4.9665e-05 | -42.739 | -11.151 | 0.029308 | 0.0079311 | 0 | 0 | 5894.7 | 1263700 | 1263700
2 | ASD2(max) M1 WPD 2C +Icap | 6 | 4.8 | 1.2395e-05 | 3.234e-06 | -7.0753 | -1.8459 | 7.6105 | 1.9856 | 3.6292 | 0.9469 | 5519.2 | 1263700 | 1263700
2 | ASD2(max) M1 WPD 2C +Icap | 6 | 9.6 | 3.6038e-08 | 9.3778e-09 | 0.9069 | 0.2366 | -0.4045 | -0.1055 | 0.0075063 | 0.0019533 | 5454.3 | 1263700 | 1263700
2 | ASD2(max) M1 WPD 2C +Icap | 6 | 14.4 | -1.2408e-07 | -3.2371e-08 | -0.062157 | -0.016218 | -0.0073055 | -0.0019051 | -0.035551 | -0.009275 | 5445.4 | 1263700 | 1263700
2 | ASD2(max) M1 WPD 2C +Icap | 6 | 19.2 | 1.3034e-08 | 3.4006e-09 | -0.00040534 | -0.00010563 | 0.0047525 | 0.0012399 | 0.0047543 | 0.0012404 | 5444.8 | 1263700 | 1263700
2 | ASD2(max) M1 WPD 2C +Icap | 6 | 24 | -5.0186e-10 | -1.3095e-10 | 0.0004063 | 0.000106 | -0.00056379 | -0.00014709 | -0.00037729 | -9.8443e-05 | 5444.8 | 1263700 | 1263700
2 | ASD2(max) M1 WPD 2C +Icap | 6 | 28.8 | 2.098e-11 | 5.4743e-12 | -2.2213e-05 | -5.7951e-06 | 2.7784e-05 | 7.249e-06 | 1.7017e-05 | 4.4401e-06 | 5444.8 | 1263700 | 1263700
2 | ASD2(max) M1 WPD 2C +Icap | 6 | 33.6 | -8.1003e-13 | -2.1136e-13 | 1.0407e-06 | 2.715e-07 | -1.2933e-06 | -3.3743e-07 | -7.888e-07 | -2.0582e-07 | 5444.8 | 1263700 | 1263700
2 | ASD2(max) M1 WPD 2C +Icap | 6 | 38.4 | 3.1669e-14 | 8.2633e-15 | -3.7485e-08 | -9.7792e-09 | 5.2322e-08 | 1.3651e-08 | 3.5993e-08 | 9.3914e-09 | 5444.8 | 1263700 | 1263700
2 | ASD2(max) M1 WPD 2C +Icap | 6 | 43.2 | -1.1904e-15 | -3.1059e-16 | 1.006e-09 | 2.6244e-10 | -1.823e-09 | -4.7562e-10 | -1.5466e-09 | -4.0353e-10 | 5444.8 | 1263700 | 1263700
2 | ASD2(max) M1 WPD 2C +Icap | 6 | 48 | 9.3305e-17 | 2.4343e-17 | 1.3521e-25 | 0 | 4.8972e-26 | 4.8461e-26 | 1.4965e-10 | 3.9042e-11 | 5444.8 | 1263700 | 1263700
2 | ASD2(max) M1 WPD 2C +Icap | 7 | 0 | -0.00019036 | -4.9663e-05 | -42.748 | -11.154 | 0.02214 | 0.0063442 | 0 | 0 | 5696.9 | 1263700 | 1263700
2 | ASD2(max) M1 WPD 2C +Icap | 7 | 4.8 | 1.239e-05 | 3.2327e-06 | -7.075 | -1.8457 | 7.6091 | 1.9852 | 3.6277 | 0.9465 | 5321.3 | 1263700 | 1263700
2 | ASD2(max) M1 WPD 2C +Icap | 7 | 9.6 | 3.689e-08 | 9.5754e-09 | 0.9066 | 0.2365 | -0.4041 | -0.1054 | 0.0076838 | 0.0019944 | 5256.4 | 1263700 | 1263700
2 | ASD2(max) M1 WPD 2C +Icap | 7 | 14.4 | -1.2408e-07 | -3.2369e-08 | -0.062083 | -0.0162 | -0.0073501 | -0.0019157 | -0.035551 | -0.0092744 | 5247.5 | 1263700 | 1263700
2 | ASD2(max) M1 WPD 2C +Icap | 7 | 19.2 | 1.3025e-08 | 3.3982e-09 | -0.00041124 | -0.00010704 | 0.0047529 | 0.0012399 | 0.004751 | 0.0012395 | 5246.9 | 1263700 | 1263700
2 | ASD2(max) M1 WPD 2C +Icap | 7 | 24 | -5.0093e-10 | -1.3071e-10 | 0.00040658 | 0.00010606 | -0.0005634 | -0.00014699 | -0.00037659 | -9.8265e-05 | 5246.9 | 1263700 | 1263700
2 | ASD2(max) M1 WPD 2C +Icap | 7 | 28.8 | 2.0932e-11 | 5.462e-12 | -2.222e-05 | -5.7964e-06 | 2.7757e-05 | 7.2419e-06 | 1.6977e-05 | 4.4301e-06 | 5246.9 | 1263700 | 1263700
2 | ASD2(max) M1 WPD 2C +Icap | 7 | 33.6 | -8.0784e-13 | -2.108e-13 | 1.0409e-06 | 2.7153e-07 | -1.2918e-06 | -3.3704e-07 | -7.8667e-07 | -2.0528e-07 | 5246.9 | 1263700 | 1263700
2 | ASD2(max) M1 WPD 2C +Icap | 7 | 38.4 | 3.1585e-14 | 8.2417e-15 | -3.7499e-08 | -9.7822e-09 | 5.2262e-08 | 1.3635e-08 | 3.5896e-08 | 9.3668e-09 | 5246.9 | 1263700 | 1263700
2 | ASD2(max) M1 WPD 2C +Icap | 7 | 43.2 | -1.1876e-15 | -3.0987e-16 | 1.0072e-09 | 2.6272e-10 | -1.8213e-09 | -4.7516e-10 | -1.543e-09 | -4.026e-10 | 5246.9 | 1263700 | 1263700
2 | ASD2(max) M1 WPD 2C +Icap | 7 | 48 | 9.3265e-17 | 2.4331e-17 | 6.7603e-26 | 3.3802e-26 | 7.2096e-26 | 2.371e-26 | 1.4958e-10 | 3.9023e-11 | 5246.9 | 1263700 | 1263700
2 | ASD2(max) M1 WPD 2C +Icap | 8 | 0 | -0.00019036 | -4.9662e-05 | -42.758 | -11.157 | 0.014971 | 0.0047573 | 0 | 0 | 5499.1 | 1263700 | 1263700
2 | ASD2(max) M1 WPD 2C +Icap | 8 | 4.8 | 1.2385e-05 | 3.2314e-06 | -7.0746 | -1.8455 | 7.6078 | 1.9848 | 3.6262 | 0.9462 | 5123.4 | 1263700 | 1263700
2 | ASD2(max) M1 WPD 2C +Icap | 8 | 9.6 | 3.7742e-08 | 9.7728e-09 | 0.9063 | 0.2364 | -0.4037 | -0.1053 | 0.0078611 | 0.0020355 | 5058.5 | 1263700 | 1263700
2 | ASD2(max) M1 WPD 2C +Icap | 8 | 14.4 | -1.2407e-07 | -3.2367e-08 | -0.06201 | -0.016182 | -0.0073946 | -0.0019263 | -0.03555 | -0.0092738 | 5049.6 | 1263700 | 1263700
2 | ASD2(max) M1 WPD 2C +Icap | 8 | 19.2 | 1.3015e-08 | 3.3957e-09 | -0.00041714 | -0.00010844 | 0.0047534 | 0.00124 | 0.0047476 | 0.0012386 | 5049 | 1263700 | 1263700
2 | ASD2(max) M1 WPD 2C +Icap | 8 | 24 | -5e-10 | -1.3047e-10 | 0.00040685 | 0.00010612 | -0.00056301 | -0.00014688 | -0.00037589 | -9.8088e-05 | 5049 | 1263700 | 1263700
2 | ASD2(max) M1 WPD 2C +Icap | 8 | 28.8 | 2.0883e-11 | 5.4497e-12 | -2.2227e-05 | -5.7976e-06 | 2.773e-05 | 7.2348e-06 | 1.6938e-05 | 4.4201e-06 | 5049 | 1263700 | 1263700
2 | ASD2(max) M1 WPD 2C +Icap | 8 | 33.6 | -8.0565e-13 | -2.1025e-13 | 1.041e-06 | 2.7155e-07 | -1.2903e-06 | -3.3664e-07 | -7.8454e-07 | -2.0474e-07 | 5049 | 1263700 | 1263700
2 | ASD2(max) M1 WPD 2C +Icap | 8 | 38.4 | 3.15e-14 | 8.2201e-15 | -3.7514e-08 | -9.7851e-09 | 5.2201e-08 | 1.3619e-08 | 3.58e-08 | 9.3422e-09 | 5049 | 1263700 | 1263700
2 | ASD2(max) M1 WPD 2C +Icap | 8 | 43.2 | -1.1848e-15 | -3.0916e-16 | 1.0084e-09 | 2.63e-10 | -1.8195e-09 | -4.747e-10 | -1.5393e-09 | -4.0167e-10 | 5049 | 1263700 | 1263700
2 | ASD2(max) M1 WPD 2C +Icap | 8 | 48 | 9.3225e-17 | 2.4319e-17 | 1.3521e-25 | 0 | -1.0989e-25 | -1.7771e-26 | 1.4952e-10 | 3.9004e-11 | 5049 | 1263700 | 1263700
2 | ASD2(max) M1 WPD 2C +Icap | 9 | 0 | -0.00019036 | -4.9671e-05 | -42.699 | -11.139 | 0.056964 | 0.014011 | 0 | 0 | 6687.5 | 1263700 | 1263700
2 | ASD2(max) M1 WPD 2C +Icap | 9 | 4.8 | 1.2415e-05 | 3.2391e-06 | -7.0772 | -1.8469 | 7.6161 | 1.9872 | 3.6353 | 0.9484 | 6312.5 | 1263700 | 1263700
2 | ASD2(max) M1 WPD 2C +Icap | 9 | 9.6 | 3.2711e-08 | 8.6091e-09 | 0.9083 | 0.237 | -0.406 | -0.1059 | 0.0068133 | 0.0017932 | 6247.6 | 1263700 | 1263700
2 | ASD2(max) M1 WPD 2C +Icap | 9 | 14.4 | -1.2409e-07 | -3.2381e-08 | -0.062448 | -0.016291 | -0.0071302 | -0.0018633 | -0.035554 | -0.0092779 | 6238.7 | 1263700 | 1263700
2 | ASD2(max) M1 WPD 2C +Icap | 9 | 19.2 | 1.3071e-08 | 3.4105e-09 | -0.00038211 | -0.00010009 | 0.0047509 | 0.0012398 | 0.0047679 | 0.001244 | 6238.1 | 1263700 | 1263700
2 | ASD2(max) M1 WPD 2C +Icap | 9 | 24 | -5.0558e-10 | -1.3189e-10 | 0.00040524 | 0.00010577 | -0.00056535 | -0.00014751 | -0.00038009 | -9.9153e-05 | 6238.1 | 1263700 | 1263700
2 | ASD2(max) M1 WPD 2C +Icap | 9 | 28.8 | 2.1174e-11 | 5.5235e-12 | -2.2187e-05 | -5.7903e-06 | 2.7892e-05 | 7.2775e-06 | 1.7174e-05 | 4.48e-06 | 6238 | 1263700 | 1263700
2 | ASD2(max) M1 WPD 2C +Icap | 9 | 33.6 | -8.1878e-13 | -2.1358e-13 | 1.04e-06 | 2.714e-07 | -1.2994e-06 | -3.3902e-07 | -7.9732e-07 | -2.0798e-07 | 6238 | 1263700 | 1263700
2 | ASD2(max) M1 WPD 2C +Icap | 9 | 38.4 | 3.2008e-14 | 8.3498e-15 | -3.7428e-08 | -9.7679e-09 | 5.2566e-08 | 1.3715e-08 | 3.6378e-08 | 9.4897e-09 | 6238 | 1263700 | 1263700
2 | ASD2(max) M1 WPD 2C +Icap | 9 | 43.2 | -1.2016e-15 | -3.1346e-16 | 1.0012e-09 | 2.6132e-10 | -1.8299e-09 | -4.7747e-10 | -1.5611e-09 | -4.0726e-10 | 6238 | 1263700 | 1263700
2 | ASD2(max) M1 WPD 2C +Icap | 9 | 48 | 9.3467e-17 | 2.439e-17 | -2.0281e-25 | 0 | -1.5356e-25 | -6.5898e-26 | 1.4991e-10 | 3.9119e-11 | 6238 | 1263700 | 1263700
2 | ASD2(max) M1 WPD 2C +Icap | 10 | 0 | -0.00019036 | -4.967e-05 | -42.708 | -11.142 | 0.049797 | 0.012424 | 0 | 0 | 6489.7 | 1263700 | 1263700
2 | ASD2(max) M1 WPD 2C +Icap | 10 | 4.8 | 1.241e-05 | 3.2378e-06 | -7.0769 | -1.8466 | 7.6147 | 1.9868 | 3.6337 | 0.948 | 6114.6 | 1263700 | 1263700
2 | ASD2(max) M1 WPD 2C +Icap | 10 | 9.6 | 3.3566e-08 | 8.8072e-09 | 0.9079 | 0.2369 | -0.4057 | -0.1058 | 0.0069912 | 0.0018344 | 6049.7 | 1263700 | 1263700
2 | ASD2(max) M1 WPD 2C +Icap | 10 | 14.4 | -1.2409e-07 | -3.2379e-08 | -0.062374 | -0.016272 | -0.007175 | -0.001874 | -0.035554 | -0.0092773 | 6040.8 | 1263700 | 1263700
2 | ASD2(max) M1 WPD 2C +Icap | 10 | 19.2 | 1.3062e-08 | 3.408e-09 | -0.00038804 | -0.00010151 | 0.0047514 | 0.0012398 | 0.0047646 | 0.0012431 | 6040.2 | 1263700 | 1263700
2 | ASD2(max) M1 WPD 2C +Icap | 10 | 24 | -5.0465e-10 | -1.3165e-10 | 0.00040552 | 0.00010583 | -0.00056497 | -0.00014741 | -0.00037938 | -9.8975e-05 | 6040.2 | 1263700 | 1263700
2 | ASD2(max) M1 WPD 2C +Icap | 10 | 28.8 | 2.1125e-11 | 5.5111e-12 | -2.2194e-05 | -5.7916e-06 | 2.7865e-05 | 7.2704e-06 | 1.7134e-05 | 4.4699e-06 | 6040.1 | 1263700 | 1263700
2 | ASD2(max) M1 WPD 2C +Icap | 10 | 33.6 | -8.1658e-13 | -2.1302e-13 | 1.0402e-06 | 2.7143e-07 | -1.2979e-06 | -3.3862e-07 | -7.9518e-07 | -2.0744e-07 | 6040.1 | 1263700 | 1263700
2 | ASD2(max) M1 WPD 2C +Icap | 10 | 38.4 | 3.1923e-14 | 8.3281e-15 | -3.7443e-08 | -9.771e-09 | 5.2506e-08 | 1.3699e-08 | 3.6281e-08 | 9.465e-09 | 6040.1 | 1263700 | 1263700
2 | ASD2(max) M1 WPD 2C +Icap | 10 | 43.2 | -1.1987e-15 | -3.1274e-16 | 1.0024e-09 | 2.6161e-10 | -1.8282e-09 | -4.7701e-10 | -1.5575e-09 | -4.0632e-10 | 6040.1 | 1263700 | 1263700
2 | ASD2(max) M1 WPD 2C +Icap | 10 | 48 | 9.3428e-17 | 2.4379e-17 | -6.7603e-26 | 0 | -2.6607e-26 | 1.4597e-26 | 1.4985e-10 | 3.91e-11 | 6040.1 | 1263700 | 1263700
2 | ASD2(max) M1 WPD 2C +Icap | 11 | 0 | -0.00019036 | -4.9669e-05 | -42.718 | -11.145 | 0.042629 | 0.010838 | 0 | 0 | 6291.9 | 1263700 | 1263700
2 | ASD2(max) M1 WPD 2C +Icap | 11 | 4.8 | 1.2405e-05 | 3.2365e-06 | -7.0765 | -1.8464 | 7.6133 | 1.9864 | 3.6322 | 0.9477 | 5916.7 | 1263700 | 1263700
2 | ASD2(max) M1 WPD 2C +Icap | 11 | 9.6 | 3.4419e-08 | 9.0052e-09 | 0.9076 | 0.2368 | -0.4053 | -0.1057 | 0.007169 | 0.0018757 | 5851.8 | 1263700 | 1263700
2 | ASD2(max) M1 WPD 2C +Icap | 11 | 14.4 | -1.2409e-07 | -3.2377e-08 | -0.062301 | -0.016254 | -0.0072197 | -0.0018847 | -0.035554 | -0.0092768 | 5842.9 | 1263700 | 1263700
2 | ASD2(max) M1 WPD 2C +Icap | 11 | 19.2 | 1.3053e-08 | 3.4056e-09 | -0.00039396 | -0.00010292 | 0.0047519 | 0.0012399 | 0.0047612 | 0.0012422 | 5842.3 | 1263700 | 1263700
2 | ASD2(max) M1 WPD 2C +Icap | 11 | 24 | -5.0371e-10 | -1.3142e-10 | 0.0004058 | 0.00010589 | -0.00056458 | -0.00014731 | -0.00037868 | -9.8796e-05 | 5842.3 | 1263700 | 1263700
2 | ASD2(max) M1 WPD 2C +Icap | 11 | 28.8 | 2.1077e-11 | 5.4988e-12 | -2.2201e-05 | -5.7929e-06 | 2.7838e-05 | 7.2633e-06 | 1.7095e-05 | 4.4599e-06 | 5842.2 | 1263700 | 1263700
2 | ASD2(max) M1 WPD 2C +Icap | 11 | 33.6 | -8.1438e-13 | -2.1246e-13 | 1.0404e-06 | 2.7146e-07 | -1.2963e-06 | -3.3823e-07 | -7.9304e-07 | -2.069e-07 | 5842.2 | 1263700 | 1263700
2 | ASD2(max) M1 WPD 2C +Icap | 11 | 38.4 | 3.1838e-14 | 8.3063e-15 | -3.7458e-08 | -9.774e-09 | 5.2445e-08 | 1.3683e-08 | 3.6185e-08 | 9.4403e-09 | 5842.2 | 1263700 | 1263700
2 | ASD2(max) M1 WPD 2C +Icap | 11 | 43.2 | -1.196e-15 | -3.1202e-16 | 1.0037e-09 | 2.6189e-10 | -1.8265e-09 | -4.7655e-10 | -1.5538e-09 | -4.0539e-10 | 5842.2 | 1263700 | 1263700
2 | ASD2(max) M1 WPD 2C +Icap | 11 | 48 | 9.3389e-17 | 2.4367e-17 | 6.7603e-26 | 0 | -2.124e-25 | -3.4508e-26 | 1.4978e-10 | 3.9082e-11 | 5842.2 | 1263700 | 1263700
2 | ASD2(max) M1 WPD 2C +Icap | 12 | 0 | -0.00019036 | -4.9667e-05 | -42.727 | -11.148 | 0.035461 | 0.0092506 | 0 | 0 | 6094.1 | 1263700 | 1263700
2 | ASD2(max) M1 WPD 2C +Icap | 12 | 4.8 | 1.24e-05 | 3.2352e-06 | -7.0761 | -1.8462 | 7.612 | 1.986 | 3.6307 | 0.9473 | 5718.8 | 1263700 | 1263700
2 | ASD2(max) M1 WPD 2C +Icap | 12 | 9.6 | 3.5272e-08 | 9.203e-09 | 0.9073 | 0.2367 | -0.4049 | -0.1056 | 0.0073468 | 0.0019169 | 5653.9 | 1263700 | 1263700
2 | ASD2(max) M1 WPD 2C +Icap | 12 | 14.4 | -1.2408e-07 | -3.2375e-08 | -0.062227 | -0.016236 | -0.0072643 | -0.0018953 | -0.035553 | -0.0092762 | 5645 | 1263700 | 1263700
2 | ASD2(max) M1 WPD 2C +Icap | 12 | 19.2 | 1.3043e-08 | 3.4031e-09 | -0.00039988 | -0.00010433 | 0.0047523 | 0.0012399 | 0.0047578 | 0.0012413 | 5644.4 | 1263700 | 1263700
2 | ASD2(max) M1 WPD 2C +Icap | 12 | 24 | -5.0278e-10 | -1.3118e-10 | 0.00040607 | 0.00010595 | -0.00056419 | -0.0001472 | -0.00037798 | -9.8618e-05 | 5644.4 | 1263700 | 1263700
2 | ASD2(max) M1 WPD 2C +Icap | 12 | 28.8 | 2.1028e-11 | 5.4864e-12 | -2.2208e-05 | -5.7942e-06 | 2.7811e-05 | 7.2562e-06 | 1.7055e-05 | 4.4499e-06 | 5644.3 | 1263700 | 1263700
2 | ASD2(max) M1 WPD 2C +Icap | 12 | 33.6 | -8.1218e-13 | -2.119e-13 | 1.0406e-06 | 2.7149e-07 | -1.2948e-06 | -3.3783e-07 | -7.909e-07 | -2.0635e-07 | 5644.3 | 1263700 | 1263700
2 | ASD2(max) M1 WPD 2C +Icap | 12 | 38.4 | 3.1753e-14 | 8.2847e-15 | -3.7473e-08 | -9.7771e-09 | 5.2384e-08 | 1.3667e-08 | 3.6088e-08 | 9.4156e-09 | 5644.3 | 1263700 | 1263700
2 | ASD2(max) M1 WPD 2C +Icap | 12 | 43.2 | -1.1932e-15 | -3.113e-16 | 1.0049e-09 | 2.6218e-10 | -1.8247e-09 | -4.7609e-10 | -1.5502e-09 | -4.0446e-10 | 5644.3 | 1263700 | 1263700
2 | ASD2(max) M1 WPD 2C +Icap | 12 | 48 | 9.335e-17 | 2.4356e-17 | 0 | -3.3802e-26 | 4.0869e-26 | 3.3523e-26 | 1.4972e-10 | 3.9063e-11 | 5644.3 | 1263700 | 1263700
2 | ASD2(max) M1 WPD 2C +Icap | 13 | 0 | -0.00019036 | -4.9666e-05 | -42.737 | -11.151 | 0.028293 | 0.0076637 | 0 | 0 | 5896.3 | 1263700 | 1263700
2 | ASD2(max) M1 WPD 2C +Icap | 13 | 4.8 | 1.2395e-05 | 3.2339e-06 | -7.0758 | -1.846 | 7.6106 | 1.9856 | 3.6292 | 0.9469 | 5520.9 | 1263700 | 1263700
2 | ASD2(max) M1 WPD 2C +Icap | 13 | 9.6 | 3.6125e-08 | 9.4007e-09 | 0.9069 | 0.2366 | -0.4045 | -0.1055 | 0.0075244 | 0.001958 | 5456 | 1263700 | 1263700
2 | ASD2(max) M1 WPD 2C +Icap | 13 | 14.4 | -1.2408e-07 | -3.2373e-08 | -0.062154 | -0.016217 | -0.0073089 | -0.001906 | -0.035553 | -0.0092756 | 5447.1 | 1263700 | 1263700
2 | ASD2(max) M1 WPD 2C +Icap | 13 | 19.2 | 1.3034e-08 | 3.4007e-09 | -0.00040579 | -0.00010574 | 0.0047528 | 0.00124 | 0.0047544 | 0.0012405 | 5446.4 | 1263700 | 1263700
2 | ASD2(max) M1 WPD 2C +Icap | 13 | 24 | -5.0185e-10 | -1.3094e-10 | 0.00040635 | 0.00010601 | -0.0005638 | -0.0001471 | -0.00037728 | -9.844e-05 | 5446.4 | 1263700 | 1263700
2 | ASD2(max) M1 WPD 2C +Icap | 13 | 28.8 | 2.098e-11 | 5.4741e-12 | -2.2215e-05 | -5.7955e-06 | 2.7784e-05 | 7.2491e-06 | 1.7016e-05 | 4.4399e-06 | 5446.4 | 1263700 | 1263700
2 | ASD2(max) M1 WPD 2C +Icap | 13 | 33.6 | -8.0999e-13 | -2.1135e-13 | 1.0408e-06 | 2.7152e-07 | -1.2933e-06 | -3.3744e-07 | -7.8876e-07 | -2.0581e-07 | 5446.4 | 1263700 | 1263700
2 | ASD2(max) M1 WPD 2C +Icap | 13 | 38.4 | 3.1668e-14 | 8.263e-15 | -3.7488e-08 | -9.7801e-09 | 5.2323e-08 | 1.3651e-08 | 3.5992e-08 | 9.391e-09 | 5446.4 | 1263700 | 1263700
2 | ASD2(max) M1 WPD 2C +Icap | 13 | 43.2 | -1.1904e-15 | -3.1059e-16 | 1.0061e-09 | 2.6247e-10 | -1.823e-09 | -4.7563e-10 | -1.5466e-09 | -4.0352e-10 | 5446.4 | 1263700 | 1263700
2 | ASD2(max) M1 WPD 2C +Icap | 13 | 48 | 9.331e-17 | 2.4344e-17 | -6.7603e-26 | 0 | -8.0098e-26 | -1.7336e-26 | 1.4966e-10 | 3.9044e-11 | 5446.4 | 1263700 | 1263700
2 | ASD2(max) M1 WPD 2C +Icap | 14 | 0 | -0.00019036 | -4.9665e-05 | -42.746 | -11.154 | 0.021124 | 0.0060768 | 0 | 0 | 5698.5 | 1263700 | 1263700
2 | ASD2(max) M1 WPD 2C +Icap | 14 | 4.8 | 1.2389e-05 | 3.2327e-06 | -7.0754 | -1.8458 | 7.6093 | 1.9853 | 3.6276 | 0.9465 | 5323 | 1263700 | 1263700
2 | ASD2(max) M1 WPD 2C +Icap | 14 | 9.6 | 3.6977e-08 | 9.5983e-09 | 0.9066 | 0.2365 | -0.4041 | -0.1054 | 0.0077019 | 0.0019992 | 5258.1 | 1263700 | 1263700
2 | ASD2(max) M1 WPD 2C +Icap | 14 | 14.4 | -1.2408e-07 | -3.237e-08 | -0.062081 | -0.016199 | -0.0073535 | -0.0019166 | -0.035553 | -0.009275 | 5249.2 | 1263700 | 1263700
2 | ASD2(max) M1 WPD 2C +Icap | 14 | 19.2 | 1.3025e-08 | 3.3982e-09 | -0.00041169 | -0.00010715 | 0.0047532 | 0.00124 | 0.004751 | 0.0012396 | 5248.5 | 1263700 | 1263700
2 | ASD2(max) M1 WPD 2C +Icap | 14 | 24 | -5.0091e-10 | -1.3071e-10 | 0.00040662 | 0.00010607 | -0.00056341 | -0.00014699 | -0.00037658 | -9.8262e-05 | 5248.5 | 1263700 | 1263700
2 | ASD2(max) M1 WPD 2C +Icap | 14 | 28.8 | 2.0931e-11 | 5.4618e-12 | -2.2222e-05 | -5.7968e-06 | 2.7758e-05 | 7.242e-06 | 1.6977e-05 | 4.4299e-06 | 5248.5 | 1263700 | 1263700
2 | ASD2(max) M1 WPD 2C +Icap | 14 | 33.6 | -8.078e-13 | -2.1079e-13 | 1.0409e-06 | 2.7155e-07 | -1.2918e-06 | -3.3704e-07 | -7.8663e-07 | -2.0527e-07 | 5248.5 | 1263700 | 1263700
2 | ASD2(max) M1 WPD 2C +Icap | 14 | 38.4 | 3.1583e-14 | 8.2414e-15 | -3.7503e-08 | -9.783e-09 | 5.2263e-08 | 1.3635e-08 | 3.5895e-08 | 9.3664e-09 | 5248.5 | 1263700 | 1263700
2 | ASD2(max) M1 WPD 2C +Icap | 14 | 43.2 | -1.1876e-15 | -3.0987e-16 | 1.0073e-09 | 2.6275e-10 | -1.8213e-09 | -4.7517e-10 | -1.5429e-09 | -4.0259e-10 | 5248.5 | 1263700 | 1263700
2 | ASD2(max) M1 WPD 2C +Icap | 14 | 48 | 9.327e-17 | 2.4332e-17 | 6.7603e-26 | 0 | 4.5716e-26 | -3.9809e-26 | 1.4959e-10 | 3.9026e-11 | 5248.5 | 1263700 | 1263700
2 | ASD2(max) M1 WPD 2C +Icap | 15 | 0 | -0.00019036 | -4.9663e-05 | -42.756 | -11.157 | 0.013956 | 0.0044899 | 0 | 0 | 5500.7 | 1263700 | 1263700
2 | ASD2(max) M1 WPD 2C +Icap | 15 | 4.8 | 1.2384e-05 | 3.2314e-06 | -7.075 | -1.8456 | 7.6079 | 1.9849 | 3.6261 | 0.9461 | 5125.1 | 1263700 | 1263700
2 | ASD2(max) M1 WPD 2C +Icap | 15 | 9.6 | 3.7829e-08 | 9.7957e-09 | 0.9063 | 0.2364 | -0.4037 | -0.1053 | 0.0078792 | 0.0020403 | 5060.2 | 1263700 | 1263700
2 | ASD2(max) M1 WPD 2C +Icap | 15 | 14.4 | -1.2408e-07 | -3.2368e-08 | -0.062007 | -0.016181 | -0.007398 | -0.0019272 | -0.035552 | -0.0092744 | 5051.3 | 1263700 | 1263700
2 | ASD2(max) M1 WPD 2C +Icap | 15 | 19.2 | 1.3016e-08 | 3.3958e-09 | -0.00041758 | -0.00010856 | 0.0047536 | 0.00124 | 0.0047476 | 0.0012387 | 5050.6 | 1263700 | 1263700
2 | ASD2(max) M1 WPD 2C +Icap | 15 | 24 | -4.9998e-10 | -1.3047e-10 | 0.00040689 | 0.00010613 | -0.00056302 | -0.00014689 | -0.00037588 | -9.8084e-05 | 5050.6 | 1263700 | 1263700
2 | ASD2(max) M1 WPD 2C +Icap | 15 | 28.8 | 2.0883e-11 | 5.4495e-12 | -2.2228e-05 | -5.7981e-06 | 2.7731e-05 | 7.2349e-06 | 1.6937e-05 | 4.4199e-06 | 5050.6 | 1263700 | 1263700
2 | ASD2(max) M1 WPD 2C +Icap | 15 | 33.6 | -8.0561e-13 | -2.1024e-13 | 1.0411e-06 | 2.7157e-07 | -1.2903e-06 | -3.3665e-07 | -7.845e-07 | -2.0473e-07 | 5050.6 | 1263700 | 1263700
2 | ASD2(max) M1 WPD 2C +Icap | 15 | 38.4 | 3.1499e-14 | 8.2198e-15 | -3.7517e-08 | -9.786e-09 | 5.2202e-08 | 1.3619e-08 | 3.5799e-08 | 9.3419e-09 | 5050.6 | 1263700 | 1263700
2 | ASD2(max) M1 WPD 2C +Icap | 15 | 43.2 | -1.1848e-15 | -3.0915e-16 | 1.0085e-09 | 2.6303e-10 | -1.8196e-09 | -4.7471e-10 | -1.5393e-09 | -4.0166e-10 | 5050.6 | 1263700 | 1263700
2 | ASD2(max) M1 WPD 2C +Icap | 15 | 48 | 9.323e-17 | 2.4321e-17 | 6.7603e-26 | -3.3802e-26 | 6.4119e-26 | -1.2376e-26 | 1.4953e-10 | 3.9007e-11 | 5050.6 | 1263700 | 1263700
2 | ASD2(max) M1 WPD 2C +Icap | 16 | 0 | -0.00019036 | -4.9662e-05 | -42.765 | -11.16 | 0.0067868 | 0.002903 | 0 | 0 | 5302.9 | 1263700 | 1263700
2 | ASD2(max) M1 WPD 2C +Icap | 16 | 4.8 | 1.2379e-05 | 3.2301e-06 | -7.0747 | -1.8454 | 7.6066 | 1.9845 | 3.6246 | 0.9458 | 4927.2 | 1263700 | 1263700
2 | ASD2(max) M1 WPD 2C +Icap | 16 | 9.6 | 3.868e-08 | 9.993e-09 | 0.9059 | 0.2364 | -0.4033 | -0.1052 | 0.0080565 | 0.0020814 | 4862.3 | 1263700 | 1263700
2 | ASD2(max) M1 WPD 2C +Icap | 16 | 14.4 | -1.2408e-07 | -3.2366e-08 | -0.061934 | -0.016163 | -0.0074424 | -0.0019378 | -0.035552 | -0.0092738 | 4853.4 | 1263700 | 1263700
2 | ASD2(max) M1 WPD 2C +Icap | 16 | 19.2 | 1.3006e-08 | 3.3933e-09 | -0.00042347 | -0.00010997 | 0.0047541 | 0.0012401 | 0.0047443 | 0.0012378 | 4852.7 | 1263700 | 1263700
2 | ASD2(max) M1 WPD 2C +Icap | 16 | 24 | -4.9905e-10 | -1.3023e-10 | 0.00040716 | 0.00010619 | -0.00056263 | -0.00014678 | -0.00037518 | -9.7907e-05 | 4852.7 | 1263700 | 1263700
2 | ASD2(max) M1 WPD 2C +Icap | 16 | 28.8 | 2.0834e-11 | 5.4372e-12 | -2.2235e-05 | -5.7994e-06 | 2.7704e-05 | 7.2278e-06 | 1.6898e-05 | 4.41e-06 | 4852.7 | 1263700 | 1263700
2 | ASD2(max) M1 WPD 2C +Icap | 16 | 33.6 | -8.0342e-13 | -2.0968e-13 | 1.0413e-06 | 2.716e-07 | -1.2888e-06 | -3.3625e-07 | -7.8237e-07 | -2.0419e-07 | 4852.7 | 1263700 | 1263700
2 | ASD2(max) M1 WPD 2C +Icap | 16 | 38.4 | 3.1414e-14 | 8.1982e-15 | -3.7532e-08 | -9.7889e-09 | 5.2141e-08 | 1.3603e-08 | 3.5703e-08 | 9.3174e-09 | 4852.7 | 1263700 | 1263700
2 | ASD2(max) M1 WPD 2C +Icap | 16 | 43.2 | -1.182e-15 | -3.0844e-16 | 1.0097e-09 | 2.6331e-10 | -1.8179e-09 | -4.7425e-10 | -1.5357e-09 | -4.0073e-10 | 4852.7 | 1263700 | 1263700
2 | ASD2(max) M1 WPD 2C +Icap | 16 | 48 | 9.3189e-17 | 2.4309e-17 | 1.3521e-25 | 0 | 2.2694e-26 | -6.1159e-26 | 1.4946e-10 | 3.8988e-11 | 4852.7 | 1263700 | 1263700
3 | ASD2(min) M1 WPD 2C +Icap | 1 | 0 | 0.00015827 | 4.0932e-05 | 35.797 | 9.2604 | 0.0084956 | 0.0012848 | 0 | 0 | 2953.1 | 1263700 | 1263700
3 | ASD2(min) M1 WPD 2C +Icap | 1 | 4.8 | -1.0273e-05 | -2.6573e-06 | 5.8658 | 1.5168 | -6.3146 | -1.6332 | -3.0079 | -0.7781 | 2638.1 | 1263700 | 1263700
3 | ASD2(min) M1 WPD 2C +Icap | 1 | 9.6 | -3.5574e-08 | -9.1217e-09 | -0.7506 | -0.1941 | 0.333 | 0.086155 | -0.0074097 | -0.0018999 | 2584.3 | 1263700 | 1263700
3 | ASD2(min) M1 WPD 2C +Icap | 1 | 14.4 | 1.0296e-07 | 2.6626e-08 | 0.051048 | 0.013206 | 0.0064303 | 0.00166 | 0.029502 | 0.007629 | 2577 | 1263700 | 1263700
3 | ASD2(min) M1 WPD 2C +Icap | 1 | 19.2 | -1.0736e-08 | -2.7767e-09 | 0.0003836 | 9.8799e-05 | -0.0039481 | -0.0010209 | -0.0039161 | -0.0010129 | 2576.4 | 1263700 | 1263700
3 | ASD2(min) M1 WPD 2C +Icap | 1 | 24 | 4.0797e-10 | 1.0554e-10 | -0.00033943 | -8.7756e-05 | 0.00046423 | 0.00012006 | 0.00030671 | 7.9345e-05 | 2576.4 | 1263700 | 1263700
3 | ASD2(min) M1 WPD 2C +Icap | 1 | 28.8 | -1.6955e-11 | -4.3866e-12 | 1.8484e-05 | 4.7794e-06 | -2.2798e-05 | -5.8965e-06 | -1.3752e-05 | -3.5578e-06 | 2576.4 | 1263700 | 1263700
3 | ASD2(min) M1 WPD 2C +Icap | 1 | 33.6 | 6.5116e-13 | 1.6847e-13 | -8.6471e-07 | -2.2359e-07 | 1.0584e-06 | 2.7376e-07 | 6.341e-07 | 1.6406e-07 | 2576.4 | 1263700 | 1263700
3 | ASD2(min) M1 WPD 2C +Icap | 1 | 38.4 | -2.545e-14 | -6.5842e-15 | 3.1221e-08 | 8.0726e-09 | -4.2807e-08 | -1.1071e-08 | -2.8924e-08 | -7.483e-09 | 2576.4 | 1263700 | 1263700
3 | ASD2(min) M1 WPD 2C +Icap | 1 | 43.2 | 9.5991e-16 | 2.4832e-16 | -8.4576e-10 | -2.1865e-10 | 1.4949e-09 | 3.8663e-10 | 1.2471e-09 | 3.2262e-10 | 2576.4 | 1263700 | 1263700
3 | ASD2(min) M1 WPD 2C +Icap | 1 | 48 | -7.6953e-17 | -1.99e-17 | 0 | 0 | 1.6168e-25 | 1.0191e-25 | -1.2342e-10 | -3.1917e-11 | 2576.4 | 1263700 | 1263700
3 | ASD2(min) M1 WPD 2C +Icap | 2 | 0 | 0.00015827 | 4.0933e-05 | 35.787 | 9.2574 | 0.0011031 | -0.00039853 | 0 | 0 | 3198.2 | 1263700 | 1263700
3 | ASD2(min) M1 WPD 2C +Icap | 2 | 4.8 | -1.0278e-05 | -2.6587e-06 | 5.8662 | 1.517 | -6.316 | -1.6335 | -3.0095 | -0.7785 | 2883.4 | 1263700 | 1263700
3 | ASD2(min) M1 WPD 2C +Icap | 2 | 9.6 | -3.4702e-08 | -8.916e-09 | -0.751 | -0.1942 | 0.3334 | 0.086254 | -0.0072279 | -0.0018571 | 2829.5 | 1263700 | 1263700
3 | ASD2(min) M1 WPD 2C +Icap | 2 | 14.4 | 1.0297e-07 | 2.6628e-08 | 0.051123 | 0.013225 | 0.006385 | 0.0016491 | 0.029502 | 0.0076295 | 2822.2 | 1263700 | 1263700
3 | ASD2(min) M1 WPD 2C +Icap | 2 | 19.2 | -1.0745e-08 | -2.7792e-09 | 0.0003776 | 9.7352e-05 | -0.0039477 | -0.0010209 | -0.0039196 | -0.0010138 | 2821.6 | 1263700 | 1263700
3 | ASD2(min) M1 WPD 2C +Icap | 2 | 24 | 4.0892e-10 | 1.0578e-10 | -0.00033915 | -8.7694e-05 | 0.00046463 | 0.00012017 | 0.00030742 | 7.9526e-05 | 2821.6 | 1263700 | 1263700
3 | ASD2(min) M1 WPD 2C +Icap | 2 | 28.8 | -1.7004e-11 | -4.3991e-12 | 1.8478e-05 | 4.7781e-06 | -2.2826e-05 | -5.9037e-06 | -1.3792e-05 | -3.568e-06 | 2821.6 | 1263700 | 1263700
3 | ASD2(min) M1 WPD 2C +Icap | 2 | 33.6 | 6.5339e-13 | 1.6904e-13 | -8.6454e-07 | -2.2356e-07 | 1.06e-06 | 2.7416e-07 | 6.3627e-07 | 1.6461e-07 | 2821.6 | 1263700 | 1263700
3 | ASD2(min) M1 WPD 2C +Icap | 2 | 38.4 | -2.5536e-14 | -6.606e-15 | 3.1207e-08 | 8.0697e-09 | -4.2869e-08 | -1.1088e-08 | -2.9022e-08 | -7.5079e-09 | 2821.6 | 1263700 | 1263700
3 | ASD2(min) M1 WPD 2C +Icap | 2 | 43.2 | 9.6275e-16 | 2.4904e-16 | -8.4459e-10 | -2.1837e-10 | 1.4967e-09 | 3.871e-10 | 1.2508e-09 | 3.2357e-10 | 2821.6 | 1263700 | 1263700
3 | ASD2(min) M1 WPD 2C +Icap | 2 | 48 | -7.6998e-17 | -1.9912e-17 | -1.3521e-25 | 0 | 9.277e-26 | 2.9172e-26 | -1.2349e-10 | -3.1937e-11 | 2821.6 | 1263700 | 1263700
3 | ASD2(min) M1 WPD 2C +Icap | 3 | 0 | 0.00015827 | 4.0934e-05 | 35.777 | 9.2545 | -0.0062892 | -0.0020818 | 0 | 0 | 3443.3 | 1263700 | 1263700
3 | ASD2(min) M1 WPD 2C +Icap | 3 | 4.8 | -1.0284e-05 | -2.66e-06 | 5.8665 | 1.5172 | -6.3174 | -1.6339 | -3.011 | -0.7788 | 3128.6 | 1263700 | 1263700
3 | ASD2(min) M1 WPD 2C +Icap | 3 | 9.6 | -3.3829e-08 | -8.7101e-09 | -0.7513 | -0.1943 | 0.3338 | 0.086354 | -0.007046 | -0.0018142 | 3074.7 | 1263700 | 1263700
3 | ASD2(min) M1 WPD 2C +Icap | 3 | 14.4 | 1.0297e-07 | 2.6629e-08 | 0.051198 | 0.013244 | 0.0063395 | 0.0016381 | 0.029503 | 0.00763 | 3067.4 | 1263700 | 1263700
3 | ASD2(min) M1 WPD 2C +Icap | 3 | 19.2 | -1.0755e-08 | -2.7817e-09 | 0.00037159 | 9.5903e-05 | -0.0039473 | -0.0010209 | -0.003923 | -0.0010147 | 3066.8 | 1263700 | 1263700
3 | ASD2(min) M1 WPD 2C +Icap | 3 | 24 | 4.0988e-10 | 1.0603e-10 | -0.00033888 | -8.7633e-05 | 0.00046503 | 0.00012028 | 0.00030814 | 7.9707e-05 | 3066.8 | 1263700 | 1263700
3 | ASD2(min) M1 WPD 2C +Icap | 3 | 28.8 | -1.7054e-11 | -4.4116e-12 | 1.8471e-05 | 4.7768e-06 | -2.2853e-05 | -5.9109e-06 | -1.3832e-05 | -3.5781e-06 | 3066.8 | 1263700 | 1263700
3 | ASD2(min) M1 WPD 2C +Icap | 3 | 33.6 | 6.5562e-13 | 1.696e-13 | -8.6438e-07 | -2.2354e-07 | 1.0615e-06 | 2.7456e-07 | 6.3844e-07 | 1.6516e-07 | 3066.8 | 1263700 | 1263700
3 | ASD2(min) M1 WPD 2C +Icap | 3 | 38.4 | -2.5622e-14 | -6.628e-15 | 3.1194e-08 | 8.0668e-09 | -4.2932e-08 | -1.1104e-08 | -2.912e-08 | -7.5328e-09 | 3066.8 | 1263700 | 1263700
3 | ASD2(min) M1 WPD 2C +Icap | 3 | 43.2 | 9.656e-16 | 2.4977e-16 | -8.434e-10 | -2.1809e-10 | 1.4985e-09 | 3.8757e-10 | 1.2545e-09 | 3.2451e-10 | 3066.8 | 1263700 | 1263700
3 | ASD2(min) M1 WPD 2C +Icap | 3 | 48 | -7.7042e-17 | -1.9925e-17 | 0 | 0 | -1.4982e-26 | -3.3438e-26 | -1.2356e-10 | -3.1957e-11 | 3066.8 | 1263700 | 1263700
3 | ASD2(min) M1 WPD 2C +Icap | 4 | 0 | 0.00015827 | 4.0935e-05 | 35.767 | 9.2516 | -0.013681 | -0.0037651 | 0 | 0 | 3688.4 | 1263700 | 1263700
3 | ASD2(min) M1 WPD 2C +Icap | 4 | 4.8 | -1.0289e-05 | -2.6613e-06 | 5.8669 | 1.5174 | -6.3188 | -1.6343 | -3.0126 | -0.7792 | 3373.8 | 1263700 | 1263700
3 | ASD2(min) M1 WPD 2C +Icap | 4 | 9.6 | -3.2955e-08 | -8.504e-09 | -0.7517 | -0.1944 | 0.3342 | 0.086453 | -0.006864 | -0.0017713 | 3320 | 1263700 | 1263700
3 | ASD2(min) M1 WPD 2C +Icap | 4 | 14.4 | 1.0297e-07 | 2.6631e-08 | 0.051273 | 0.013263 | 0.006294 | 0.0016272 | 0.029503 | 0.0076306 | 3312.6 | 1263700 | 1263700
3 | ASD2(min) M1 WPD 2C +Icap | 4 | 19.2 | -1.0764e-08 | -2.7842e-09 | 0.00036558 | 9.4452e-05 | -0.0039469 | -0.0010208 | -0.0039265 | -0.0010156 | 3312.1 | 1263700 | 1263700
3 | ASD2(min) M1 WPD 2C +Icap | 4 | 24 | 4.1083e-10 | 1.0627e-10 | -0.0003386 | -8.7571e-05 | 0.00046544 | 0.00012038 | 0.00030885 | 7.9889e-05 | 3312.1 | 1263700 | 1263700
3 | ASD2(min) M1 WPD 2C +Icap | 4 | 28.8 | -1.7104e-11 | -4.4241e-12 | 1.8464e-05 | 4.7755e-06 | -2.2881e-05 | -5.9182e-06 | -1.3872e-05 | -3.5883e-06 | 3312 | 1263700 | 1263700
3 | ASD2(min) M1 WPD 2C +Icap | 4 | 33.6 | 6.5785e-13 | 1.7017e-13 | -8.6421e-07 | -2.2351e-07 | 1.0631e-06 | 2.7496e-07 | 6.4061e-07 | 1.6571e-07 | 3312 | 1263700 | 1263700
3 | ASD2(min) M1 WPD 2C +Icap | 4 | 38.4 | -2.5709e-14 | -6.6499e-15 | 3.118e-08 | 8.0639e-09 | -4.2995e-08 | -1.1121e-08 | -2.9218e-08 | -7.5577e-09 | 3312 | 1263700 | 1263700
3 | ASD2(min) M1 WPD 2C +Icap | 4 | 43.2 | 9.6845e-16 | 2.505e-16 | -8.4221e-10 | -2.1781e-10 | 1.5003e-09 | 3.8804e-10 | 1.2582e-09 | 3.2546e-10 | 3312 | 1263700 | 1263700
3 | ASD2(min) M1 WPD 2C +Icap | 4 | 48 | -7.7086e-17 | -1.9937e-17 | 0 | 0 | -3.6603e-27 | 4.4975e-26 | -1.2363e-10 | -3.1976e-11 | 3312 | 1263700 | 1263700
3 | ASD2(min) M1 WPD 2C +Icap | 5 | 0 | 0.00015827 | 4.0936e-05 | 35.759 | 9.249 | -0.020003 | -0.0051716 | 0 | 0 | 3898 | 1263700 | 1263700
3 | ASD2(min) M1 WPD 2C +Icap | 5 | 4.8 | -1.0294e-05 | -2.6624e-06 | 5.8672 | 1.5176 | -6.32 | -1.6347 | -3.014 | -0.7796 | 3583.5 | 1263700 | 1263700
3 | ASD2(min) M1 WPD 2C +Icap | 5 | 9.6 | -3.2207e-08 | -8.3305e-09 | -0.752 | -0.1945 | 0.3346 | 0.086538 | -0.0067083 | -0.0017351 | 3529.7 | 1263700 | 1263700
3 | ASD2(min) M1 WPD 2C +Icap | 5 | 14.4 | 1.0297e-07 | 2.6633e-08 | 0.051338 | 0.013278 | 0.0062551 | 0.0016179 | 0.029503 | 0.0076311 | 3522.3 | 1263700 | 1263700
3 | ASD2(min) M1 WPD 2C +Icap | 5 | 19.2 | -1.0773e-08 | -2.7863e-09 | 0.00036042 | 9.3224e-05 | -0.0039465 | -0.0010208 | -0.0039295 | -0.0010164 | 3521.8 | 1263700 | 1263700
3 | ASD2(min) M1 WPD 2C +Icap | 5 | 24 | 4.1165e-10 | 1.0647e-10 | -0.00033837 | -8.7519e-05 | 0.00046578 | 0.00012047 | 0.00030947 | 8.0044e-05 | 3521.8 | 1263700 | 1263700
3 | ASD2(min) M1 WPD 2C +Icap | 5 | 28.8 | -1.7146e-11 | -4.4348e-12 | 1.8459e-05 | 4.7744e-06 | -2.2905e-05 | -5.9244e-06 | -1.3907e-05 | -3.597e-06 | 3521.8 | 1263700 | 1263700
3 | ASD2(min) M1 WPD 2C +Icap | 5 | 33.6 | 6.5976e-13 | 1.7065e-13 | -8.6407e-07 | -2.2349e-07 | 1.0644e-06 | 2.7531e-07 | 6.4248e-07 | 1.6618e-07 | 3521.8 | 1263700 | 1263700
3 | ASD2(min) M1 WPD 2C +Icap | 5 | 38.4 | -2.5783e-14 | -6.6687e-15 | 3.1168e-08 | 8.0615e-09 | -4.3049e-08 | -1.1135e-08 | -2.9302e-08 | -7.579e-09 | 3521.8 | 1263700 | 1263700
3 | ASD2(min) M1 WPD 2C +Icap | 5 | 43.2 | 9.7089e-16 | 2.5112e-16 | -8.4118e-10 | -2.1757e-10 | 1.5018e-09 | 3.8845e-10 | 1.2614e-09 | 3.2626e-10 | 3521.8 | 1263700 | 1263700
3 | ASD2(min) M1 WPD 2C +Icap | 5 | 48 | -7.7123e-17 | -1.9948e-17 | 0 | -1.6901e-26 | 1.3556e-26 | 3.4593e-26 | -1.2369e-10 | -3.1994e-11 | 3521.8 | 1263700 | 1263700
3 | ASD2(min) M1 WPD 2C +Icap | 6 | 0 | 0.00015827 | 4.0937e-05 | 35.752 | 9.2469 | -0.024971 | -0.006228 | 0 | 0 | 4062.7 | 1263700 | 1263700
3 | ASD2(min) M1 WPD 2C +Icap | 6 | 4.8 | -1.0297e-05 | -2.6633e-06 | 5.8675 | 1.5177 | -6.3209 | -1.6349 | -3.015 | -0.7798 | 3748.3 | 1263700 | 1263700
3 | ASD2(min) M1 WPD 2C +Icap | 6 | 9.6 | -3.1619e-08 | -8.1984e-09 | -0.7522 | -0.1946 | 0.3348 | 0.086603 | -0.0065858 | -0.0017076 | 3694.5 | 1263700 | 1263700
3 | ASD2(min) M1 WPD 2C +Icap | 6 | 14.4 | 1.0297e-07 | 2.6635e-08 | 0.051388 | 0.013291 | 0.0062244 | 0.0016108 | 0.029504 | 0.0076316 | 3687.1 | 1263700 | 1263700
3 | ASD2(min) M1 WPD 2C +Icap | 6 | 19.2 | -1.0779e-08 | -2.788e-09 | 0.00035637 | 9.2281e-05 | -0.0039462 | -0.0010208 | -0.0039318 | -0.001017 | 3686.6 | 1263700 | 1263700
3 | ASD2(min) M1 WPD 2C +Icap | 6 | 24 | 4.1229e-10 | 1.0663e-10 | -0.00033818 | -8.748e-05 | 0.00046605 | 0.00012055 | 0.00030995 | 8.0164e-05 | 3686.6 | 1263700 | 1263700
3 | ASD2(min) M1 WPD 2C +Icap | 6 | 28.8 | -1.7179e-11 | -4.4431e-12 | 1.8454e-05 | 4.7736e-06 | -2.2924e-05 | -5.9292e-06 | -1.3934e-05 | -3.6037e-06 | 3686.6 | 1263700 | 1263700
3 | ASD2(min) M1 WPD 2C +Icap | 6 | 33.6 | 6.6127e-13 | 1.7102e-13 | -8.6395e-07 | -2.2348e-07 | 1.0654e-06 | 2.7558e-07 | 6.4394e-07 | 1.6654e-07 | 3686.6 | 1263700 | 1263700
3 | ASD2(min) M1 WPD 2C +Icap | 6 | 38.4 | -2.5841e-14 | -6.6833e-15 | 3.1158e-08 | 8.0597e-09 | -4.3091e-08 | -1.1146e-08 | -2.9368e-08 | -7.5957e-09 | 3686.6 | 1263700 | 1263700
3 | ASD2(min) M1 WPD 2C +Icap | 6 | 43.2 | 9.728e-16 | 2.5161e-16 | -8.4037e-10 | -2.1739e-10 | 1.503e-09 | 3.8877e-10 | 1.2639e-09 | 3.269e-10 | 3686.6 | 1263700 | 1263700
3 | ASD2(min) M1 WPD 2C +Icap | 6 | 48 | -7.7152e-17 | -1.9956e-17 | -6.7603e-26 | 0 | 1.0554e-25 | 5.2131e-26 | -1.2374e-10 | -3.2007e-11 | 3686.6 | 1263700 | 1263700
3 | ASD2(min) M1 WPD 2C +Icap | 7 | 0 | 0.00015827 | 4.0938e-05 | 35.745 | 9.2448 | -0.029938 | -0.0072843 | 0 | 0 | 4227.4 | 1263700 | 1263700
3 | ASD2(min) M1 WPD 2C +Icap | 7 | 4.8 | -1.0301e-05 | -2.6642e-06 | 5.8677 | 1.5179 | -6.3219 | -1.6352 | -3.0161 | -0.7801 | 3913.1 | 1263700 | 1263700
3 | ASD2(min) M1 WPD 2C +Icap | 7 | 9.6 | -3.1031e-08 | -8.0662e-09 | -0.7524 | -0.1946 | 0.3351 | 0.086669 | -0.0064632 | -0.0016801 | 3859.3 | 1263700 | 1263700
3 | ASD2(min) M1 WPD 2C +Icap | 7 | 14.4 | 1.0297e-07 | 2.6636e-08 | 0.051439 | 0.013303 | 0.0061937 | 0.0016036 | 0.029504 | 0.007632 | 3851.9 | 1263700 | 1263700
3 | ASD2(min) M1 WPD 2C +Icap | 7 | 19.2 | -1.0785e-08 | -2.7897e-09 | 0.00035231 | 9.1336e-05 | -0.003946 | -0.0010207 | -0.0039342 | -0.0010176 | 3851.4 | 1263700 | 1263700
3 | ASD2(min) M1 WPD 2C +Icap | 7 | 24 | 4.1293e-10 | 1.0679e-10 | -0.000338 | -8.7441e-05 | 0.00046632 | 0.00012062 | 0.00031043 | 8.0285e-05 | 3851.4 | 1263700 | 1263700
3 | ASD2(min) M1 WPD 2C +Icap | 7 | 28.8 | -1.7213e-11 | -4.4515e-12 | 1.845e-05 | 4.7728e-06 | -2.2942e-05 | -5.9341e-06 | -1.3961e-05 | -3.6105e-06 | 3851.4 | 1263700 | 1263700
3 | ASD2(min) M1 WPD 2C +Icap | 7 | 33.6 | 6.6277e-13 | 1.714e-13 | -8.6383e-07 | -2.2346e-07 | 1.0665e-06 | 2.7585e-07 | 6.4541e-07 | 1.6691e-07 | 3851.4 | 1263700 | 1263700
3 | ASD2(min) M1 WPD 2C +Icap | 7 | 38.4 | -2.5899e-14 | -6.698e-15 | 3.1148e-08 | 8.0579e-09 | -4.3133e-08 | -1.1157e-08 | -2.9435e-08 | -7.6124e-09 | 3851.4 | 1263700 | 1263700
3 | ASD2(min) M1 WPD 2C +Icap | 7 | 43.2 | 9.7472e-16 | 2.5209e-16 | -8.3956e-10 | -2.172e-10 | 1.5042e-09 | 3.8909e-10 | 1.2664e-09 | 3.2753e-10 | 3851.4 | 1263700 | 1263700
3 | ASD2(min) M1 WPD 2C +Icap | 7 | 48 | -7.7181e-17 | -1.9965e-17 | -6.7603e-26 | 0 | -1.0293e-25 | -2.6421e-26 | -1.2379e-10 | -3.2021e-11 | 3851.4 | 1263700 | 1263700
3 | ASD2(min) M1 WPD 2C +Icap | 8 | 0 | 0.00015827 | 4.0939e-05 | 35.739 | 9.2427 | -0.034906 | -0.0083406 | 0 | 0 | 4392.2 | 1263700 | 1263700
3 | ASD2(min) M1 WPD 2C +Icap | 8 | 4.8 | -1.0304e-05 | -2.665e-06 | 5.868 | 1.518 | -6.3228 | -1.6355 | -3.0171 | -0.7803 | 4077.9 | 1263700 | 1263700
3 | ASD2(min) M1 WPD 2C +Icap | 8 | 9.6 | -3.0442e-08 | -7.9339e-09 | -0.7526 | -0.1947 | 0.3354 | 0.086735 | -0.0063406 | -0.0016525 | 4024.1 | 1263700 | 1263700
3 | ASD2(min) M1 WPD 2C +Icap | 8 | 14.4 | 1.0297e-07 | 2.6638e-08 | 0.05149 | 0.013316 | 0.006163 | 0.0015965 | 0.029504 | 0.0076325 | 4016.7 | 1263700 | 1263700
3 | ASD2(min) M1 WPD 2C +Icap | 8 | 19.2 | -1.0792e-08 | -2.7914e-09 | 0.00034825 | 9.039e-05 | -0.0039457 | -0.0010207 | -0.0039365 | -0.0010182 | 4016.2 | 1263700 | 1263700
3 | ASD2(min) M1 WPD 2C +Icap | 8 | 24 | 4.1357e-10 | 1.0695e-10 | -0.00033781 | -8.7402e-05 | 0.00046659 | 0.00012069 | 0.00031091 | 8.0406e-05 | 4016.2 | 1263700 | 1263700
3 | ASD2(min) M1 WPD 2C +Icap | 8 | 28.8 | -1.7246e-11 | -4.4599e-12 | 1.8445e-05 | 4.772e-06 | -2.2961e-05 | -5.939e-06 | -1.3988e-05 | -3.6173e-06 | 4016.2 | 1263700 | 1263700
3 | ASD2(min) M1 WPD 2C +Icap | 8 | 33.6 | 6.6428e-13 | 1.7178e-13 | -8.6371e-07 | -2.2345e-07 | 1.0675e-06 | 2.7612e-07 | 6.4687e-07 | 1.6728e-07 | 4016.2 | 1263700 | 1263700
3 | ASD2(min) M1 WPD 2C +Icap | 8 | 38.4 | -2.5957e-14 | -6.7127e-15 | 3.1139e-08 | 8.0561e-09 | -4.3175e-08 | -1.1168e-08 | -2.9501e-08 | -7.629e-09 | 4016.2 | 1263700 | 1263700
3 | ASD2(min) M1 WPD 2C +Icap | 8 | 43.2 | 9.7664e-16 | 2.5258e-16 | -8.3874e-10 | -2.1702e-10 | 1.5054e-09 | 3.894e-10 | 1.2689e-09 | 3.2816e-10 | 4016.2 | 1263700 | 1263700
3 | ASD2(min) M1 WPD 2C +Icap | 8 | 48 | -7.7209e-17 | -1.9973e-17 | -6.7603e-26 | 0 | -1.5348e-26 | -2.9361e-26 | -1.2383e-10 | -3.2034e-11 | 4016.2 | 1263700 | 1263700
3 | ASD2(min) M1 WPD 2C +Icap | 9 | 0 | 0.00015826 | 4.0932e-05 | 35.788 | 9.2579 | 0.00036079 | -0.00059444 | 0 | 0 | 3194 | 1263700 | 1263700
3 | ASD2(min) M1 WPD 2C +Icap | 9 | 4.8 | -1.0278e-05 | -2.6587e-06 | 5.8658 | 1.5169 | -6.3159 | -1.6335 | -3.0095 | -0.7785 | 2879.1 | 1263700 | 1263700
3 | ASD2(min) M1 WPD 2C +Icap | 9 | 9.6 | -3.4641e-08 | -8.8999e-09 | -0.751 | -0.1942 | 0.3334 | 0.086256 | -0.0072152 | -0.0018537 | 2825.3 | 1263700 | 1263700
3 | ASD2(min) M1 WPD 2C +Icap | 9 | 14.4 | 1.0296e-07 | 2.6626e-08 | 0.051124 | 0.013225 | 0.0063827 | 0.0016485 | 0.029501 | 0.0076291 | 2818 | 1263700 | 1263700
3 | ASD2(min) M1 WPD 2C +Icap | 9 | 19.2 | -1.0745e-08 | -2.7792e-09 | 0.0003773 | 9.7274e-05 | -0.0039475 | -0.0010208 | -0.0039195 | -0.0010137 | 2817.4 | 1263700 | 1263700
3 | ASD2(min) M1 WPD 2C +Icap | 9 | 24 | 4.0893e-10 | 1.0579e-10 | -0.00033912 | -8.7686e-05 | 0.00046461 | 0.00012017 | 0.00030742 | 7.9527e-05 | 2817.4 | 1263700 | 1263700
3 | ASD2(min) M1 WPD 2C +Icap | 9 | 28.8 | -1.7005e-11 | -4.3991e-12 | 1.8476e-05 | 4.7777e-06 | -2.2825e-05 | -5.9035e-06 | -1.3792e-05 | -3.568e-06 | 2817.4 | 1263700 | 1263700
3 | ASD2(min) M1 WPD 2C +Icap | 9 | 33.6 | 6.534e-13 | 1.6904e-13 | -8.6448e-07 | -2.2355e-07 | 1.0599e-06 | 2.7415e-07 | 6.3627e-07 | 1.6461e-07 | 2817.4 | 1263700 | 1263700
3 | ASD2(min) M1 WPD 2C +Icap | 9 | 38.4 | -2.5536e-14 | -6.6061e-15 | 3.1205e-08 | 8.0691e-09 | -4.2868e-08 | -1.1087e-08 | -2.9022e-08 | -7.5079e-09 | 2817.4 | 1263700 | 1263700
3 | ASD2(min) M1 WPD 2C +Icap | 9 | 43.2 | 9.6274e-16 | 2.4904e-16 | -8.4451e-10 | -2.1835e-10 | 1.4967e-09 | 3.8708e-10 | 1.2508e-09 | 3.2356e-10 | 2817.4 | 1263700 | 1263700
3 | ASD2(min) M1 WPD 2C +Icap | 9 | 48 | -7.6993e-17 | -1.9911e-17 | 0 | 1.6901e-26 | 6.1714e-26 | -1.5376e-26 | -1.2349e-10 | -3.1935e-11 | 2817.4 | 1263700 | 1263700
3 | ASD2(min) M1 WPD 2C +Icap | 10 | 0 | 0.00015826 | 4.0933e-05 | 35.779 | 9.2549 | -0.0070314 | -0.0022777 | 0 | 0 | 3439.1 | 1263700 | 1263700
3 | ASD2(min) M1 WPD 2C +Icap | 10 | 4.8 | -1.0284e-05 | -2.66e-06 | 5.8662 | 1.5171 | -6.3173 | -1.6339 | -3.0111 | -0.7789 | 3124.4 | 1263700 | 1263700
3 | ASD2(min) M1 WPD 2C +Icap | 10 | 9.6 | -3.3768e-08 | -8.694e-09 | -0.7513 | -0.1943 | 0.3338 | 0.086356 | -0.0070334 | -0.0018108 | 3070.5 | 1263700 | 1263700
3 | ASD2(min) M1 WPD 2C +Icap | 10 | 14.4 | 1.0296e-07 | 2.6628e-08 | 0.051199 | 0.013244 | 0.0063373 | 0.0016375 | 0.029501 | 0.0076296 | 3063.2 | 1263700 | 1263700
3 | ASD2(min) M1 WPD 2C +Icap | 10 | 19.2 | -1.0755e-08 | -2.7816e-09 | 0.0003713 | 9.5825e-05 | -0.0039471 | -0.0010208 | -0.0039229 | -0.0010146 | 3062.6 | 1263700 | 1263700
3 | ASD2(min) M1 WPD 2C +Icap | 10 | 24 | 4.0988e-10 | 1.0603e-10 | -0.00033885 | -8.7625e-05 | 0.00046502 | 0.00012027 | 0.00030814 | 7.9708e-05 | 3062.6 | 1263700 | 1263700
3 | ASD2(min) M1 WPD 2C +Icap | 10 | 28.8 | -1.7054e-11 | -4.4116e-12 | 1.847e-05 | 4.7764e-06 | -2.2853e-05 | -5.9107e-06 | -1.3832e-05 | -3.5782e-06 | 3062.6 | 1263700 | 1263700
3 | ASD2(min) M1 WPD 2C +Icap | 10 | 33.6 | 6.5563e-13 | 1.696e-13 | -8.6432e-07 | -2.2352e-07 | 1.0615e-06 | 2.7455e-07 | 6.3845e-07 | 1.6516e-07 | 3062.6 | 1263700 | 1263700
3 | ASD2(min) M1 WPD 2C +Icap | 10 | 38.4 | -2.5622e-14 | -6.628e-15 | 3.1191e-08 | 8.0662e-09 | -4.2931e-08 | -1.1104e-08 | -2.912e-08 | -7.5328e-09 | 3062.6 | 1263700 | 1263700
3 | ASD2(min) M1 WPD 2C +Icap | 10 | 43.2 | 9.6558e-16 | 2.4977e-16 | -8.4332e-10 | -2.1807e-10 | 1.4984e-09 | 3.8755e-10 | 1.2545e-09 | 3.2451e-10 | 3062.6 | 1263700 | 1263700
3 | ASD2(min) M1 WPD 2C +Icap | 10 | 48 | -7.7037e-17 | -1.9924e-17 | -6.7603e-26 | -1.6901e-26 | -9.07e-26 | 8.1347e-27 | -1.2356e-10 | -3.1955e-11 | 3062.6 | 1263700 | 1263700
3 | ASD2(min) M1 WPD 2C +Icap | 11 | 0 | 0.00015826 | 4.0934e-05 | 35.769 | 9.252 | -0.014423 | -0.0039609 | 0 | 0 | 3684.2 | 1263700 | 1263700
3 | ASD2(min) M1 WPD 2C +Icap | 11 | 4.8 | -1.0289e-05 | -2.6613e-06 | 5.8666 | 1.5173 | -6.3187 | -1.6343 | -3.0127 | -0.7792 | 3369.6 | 1263700 | 1263700
3 | ASD2(min) M1 WPD 2C +Icap | 11 | 9.6 | -3.2894e-08 | -8.4879e-09 | -0.7516 | -0.1944 | 0.3342 | 0.086455 | -0.0068514 | -0.0017679 | 3315.8 | 1263700 | 1263700
3 | ASD2(min) M1 WPD 2C +Icap | 11 | 14.4 | 1.0296e-07 | 2.663e-08 | 0.051275 | 0.013263 | 0.0062918 | 0.0016266 | 0.029501 | 0.0076301 | 3308.4 | 1263700 | 1263700
3 | ASD2(min) M1 WPD 2C +Icap | 11 | 19.2 | -1.0764e-08 | -2.7841e-09 | 0.00036528 | 9.4374e-05 | -0.0039467 | -0.0010207 | -0.0039264 | -0.0010156 | 3307.9 | 1263700 | 1263700
3 | ASD2(min) M1 WPD 2C +Icap | 11 | 24 | 4.1083e-10 | 1.0627e-10 | -0.00033857 | -8.7563e-05 | 0.00046542 | 0.00012038 | 0.00030886 | 7.989e-05 | 3307.9 | 1263700 | 1263700
3 | ASD2(min) M1 WPD 2C +Icap | 11 | 28.8 | -1.7104e-11 | -4.4242e-12 | 1.8463e-05 | 4.7751e-06 | -2.288e-05 | -5.918e-06 | -1.3872e-05 | -3.5883e-06 | 3307.8 | 1263700 | 1263700
3 | ASD2(min) M1 WPD 2C +Icap | 11 | 33.6 | 6.5786e-13 | 1.7017e-13 | -8.6415e-07 | -2.235e-07 | 1.063e-06 | 2.7496e-07 | 6.4062e-07 | 1.6571e-07 | 3307.8 | 1263700 | 1263700
3 | ASD2(min) M1 WPD 2C +Icap | 11 | 38.4 | -2.5709e-14 | -6.6499e-15 | 3.1177e-08 | 8.0633e-09 | -4.2993e-08 | -1.112e-08 | -2.9218e-08 | -7.5577e-09 | 3307.8 | 1263700 | 1263700
3 | ASD2(min) M1 WPD 2C +Icap | 11 | 43.2 | 9.6843e-16 | 2.5049e-16 | -8.4213e-10 | -2.1779e-10 | 1.5002e-09 | 3.8803e-10 | 1.2582e-09 | 3.2545e-10 | 3307.8 | 1263700 | 1263700
3 | ASD2(min) M1 WPD 2C +Icap | 11 | 48 | -7.7081e-17 | -1.9936e-17 | 6.7603e-26 | 0 | -5.4993e-26 | 1.0785e-26 | -1.2363e-10 | -3.1974e-11 | 3307.8 | 1263700 | 1263700
3 | ASD2(min) M1 WPD 2C +Icap | 12 | 0 | 0.00015826 | 4.0935e-05 | 35.76 | 9.2494 | -0.020787 | -0.0053782 | 0 | 0 | 3895.2 | 1263700 | 1263700
3 | ASD2(min) M1 WPD 2C +Icap | 12 | 4.8 | -1.0294e-05 | -2.6625e-06 | 5.8669 | 1.5175 | -6.3199 | -1.6346 | -3.014 | -0.7796 | 3580.7 | 1263700 | 1263700
3 | ASD2(min) M1 WPD 2C +Icap | 12 | 9.6 | -3.2141e-08 | -8.3132e-09 | -0.7519 | -0.1945 | 0.3346 | 0.08654 | -0.0066946 | -0.0017315 | 3526.9 | 1263700 | 1263700
3 | ASD2(min) M1 WPD 2C +Icap | 12 | 14.4 | 1.0296e-07 | 2.6632e-08 | 0.05134 | 0.013279 | 0.0062525 | 0.0016172 | 0.029502 | 0.0076307 | 3519.5 | 1263700 | 1263700
3 | ASD2(min) M1 WPD 2C +Icap | 12 | 19.2 | -1.0772e-08 | -2.7863e-09 | 0.00036009 | 9.3137e-05 | -0.0039463 | -0.0010207 | -0.0039294 | -0.0010163 | 3518.9 | 1263700 | 1263700
3 | ASD2(min) M1 WPD 2C +Icap | 12 | 24 | 4.1165e-10 | 1.0647e-10 | -0.00033834 | -8.7511e-05 | 0.00046577 | 0.00012047 | 0.00030947 | 8.0045e-05 | 3518.9 | 1263700 | 1263700
3 | ASD2(min) M1 WPD 2C +Icap | 12 | 28.8 | -1.7146e-11 | -4.4349e-12 | 1.8457e-05 | 4.774e-06 | -2.2904e-05 | -5.9242e-06 | -1.3907e-05 | -3.5971e-06 | 3518.9 | 1263700 | 1263700
3 | ASD2(min) M1 WPD 2C +Icap | 12 | 33.6 | 6.5978e-13 | 1.7065e-13 | -8.64e-07 | -2.2347e-07 | 1.0644e-06 | 2.753e-07 | 6.425e-07 | 1.6618e-07 | 3518.9 | 1263700 | 1263700
3 | ASD2(min) M1 WPD 2C +Icap | 12 | 38.4 | -2.5783e-14 | -6.6688e-15 | 3.1165e-08 | 8.0608e-09 | -4.3047e-08 | -1.1134e-08 | -2.9303e-08 | -7.5792e-09 | 3518.9 | 1263700 | 1263700
3 | ASD2(min) M1 WPD 2C +Icap | 12 | 43.2 | 9.7089e-16 | 2.5112e-16 | -8.411e-10 | -2.1755e-10 | 1.5018e-09 | 3.8843e-10 | 1.2614e-09 | 3.2626e-10 | 3518.9 | 1263700 | 1263700
3 | ASD2(min) M1 WPD 2C +Icap | 12 | 48 | -7.7118e-17 | -1.9947e-17 | -1.3521e-25 | -3.3802e-26 | 2.1057e-25 | 4.2725e-26 | -1.2369e-10 | -3.1992e-11 | 3518.9 | 1263700 | 1263700
3 | ASD2(min) M1 WPD 2C +Icap | 13 | 0 | 0.00015826 | 4.0936e-05 | 35.754 | 9.2473 | -0.025754 | -0.0064345 | 0 | 0 | 4059.9 | 1263700 | 1263700
3 | ASD2(min) M1 WPD 2C +Icap | 13 | 4.8 | -1.0297e-05 | -2.6633e-06 | 5.8671 | 1.5176 | -6.3208 | -1.6349 | -3.0151 | -0.7798 | 3745.5 | 1263700 | 1263700
3 | ASD2(min) M1 WPD 2C +Icap | 13 | 9.6 | -3.1553e-08 | -8.181e-09 | -0.7522 | -0.1946 | 0.3349 | 0.086606 | -0.0065721 | -0.001704 | 3691.7 | 1263700 | 1263700
3 | ASD2(min) M1 WPD 2C +Icap | 13 | 14.4 | 1.0296e-07 | 2.6633e-08 | 0.05139 | 0.013291 | 0.0062219 | 0.0016101 | 0.029502 | 0.0076311 | 3684.3 | 1263700 | 1263700
3 | ASD2(min) M1 WPD 2C +Icap | 13 | 19.2 | -1.0779e-08 | -2.788e-09 | 0.00035604 | 9.2194e-05 | -0.003946 | -0.0010207 | -0.0039317 | -0.001017 | 3683.7 | 1263700 | 1263700
3 | ASD2(min) M1 WPD 2C +Icap | 13 | 24 | 4.123e-10 | 1.0664e-10 | -0.00033815 | -8.7472e-05 | 0.00046604 | 0.00012054 | 0.00030996 | 8.0166e-05 | 3683.7 | 1263700 | 1263700
3 | ASD2(min) M1 WPD 2C +Icap | 13 | 28.8 | -1.718e-11 | -4.4433e-12 | 1.8453e-05 | 4.7732e-06 | -2.2923e-05 | -5.9291e-06 | -1.3934e-05 | -3.6038e-06 | 3683.7 | 1263700 | 1263700
3 | ASD2(min) M1 WPD 2C +Icap | 13 | 33.6 | 6.6129e-13 | 1.7103e-13 | -8.6389e-07 | -2.2346e-07 | 1.0654e-06 | 2.7557e-07 | 6.4396e-07 | 1.6655e-07 | 3683.7 | 1263700 | 1263700
3 | ASD2(min) M1 WPD 2C +Icap | 13 | 38.4 | -2.5841e-14 | -6.6835e-15 | 3.1155e-08 | 8.0591e-09 | -4.309e-08 | -1.1145e-08 | -2.9369e-08 | -7.5958e-09 | 3683.7 | 1263700 | 1263700
3 | ASD2(min) M1 WPD 2C +Icap | 13 | 43.2 | 9.728e-16 | 2.5161e-16 | -8.4028e-10 | -2.1737e-10 | 1.503e-09 | 3.8875e-10 | 1.2639e-09 | 3.269e-10 | 3683.7 | 1263700 | 1263700
3 | ASD2(min) M1 WPD 2C +Icap | 13 | 48 | -7.7147e-17 | -1.9955e-17 | -6.7603e-26 | -3.3802e-26 | -1.7121e-25 | 4.955e-26 | -1.2373e-10 | -3.2005e-11 | 3683.7 | 1263700 | 1263700
3 | ASD2(min) M1 WPD 2C +Icap | 14 | 0 | 0.00015826 | 4.0937e-05 | 35.747 | 9.2452 | -0.030722 | -0.0074908 | 0 | 0 | 4224.6 | 1263700 | 1263700
3 | ASD2(min) M1 WPD 2C +Icap | 14 | 4.8 | -1.0301e-05 | -2.6642e-06 | 5.8674 | 1.5178 | -6.3218 | -1.6352 | -3.0161 | -0.7801 | 3910.3 | 1263700 | 1263700
3 | ASD2(min) M1 WPD 2C +Icap | 14 | 9.6 | -3.0965e-08 | -8.0488e-09 | -0.7524 | -0.1946 | 0.3351 | 0.086671 | -0.0064495 | -0.0016765 | 3856.5 | 1263700 | 1263700
3 | ASD2(min) M1 WPD 2C +Icap | 14 | 14.4 | 1.0297e-07 | 2.6635e-08 | 0.051441 | 0.013304 | 0.0061912 | 0.001603 | 0.029502 | 0.0076316 | 3849.1 | 1263700 | 1263700
3 | ASD2(min) M1 WPD 2C +Icap | 14 | 19.2 | -1.0785e-08 | -2.7897e-09 | 0.00035198 | 9.1249e-05 | -0.0039457 | -0.0010207 | -0.0039341 | -0.0010176 | 3848.5 | 1263700 | 1263700
3 | ASD2(min) M1 WPD 2C +Icap | 14 | 24 | 4.1294e-10 | 1.068e-10 | -0.00033796 | -8.7433e-05 | 0.00046631 | 0.00012061 | 0.00031044 | 8.0287e-05 | 3848.5 | 1263700 | 1263700
3 | ASD2(min) M1 WPD 2C +Icap | 14 | 28.8 | -1.7213e-11 | -4.4516e-12 | 1.8448e-05 | 4.7724e-06 | -2.2942e-05 | -5.934e-06 | -1.3961e-05 | -3.6106e-06 | 3848.5 | 1263700 | 1263700
3 | ASD2(min) M1 WPD 2C +Icap | 14 | 33.6 | 6.6279e-13 | 1.7141e-13 | -8.6377e-07 | -2.2345e-07 | 1.0665e-06 | 2.7585e-07 | 6.4543e-07 | 1.6692e-07 | 3848.5 | 1263700 | 1263700
3 | ASD2(min) M1 WPD 2C +Icap | 14 | 38.4 | -2.59e-14 | -6.6981e-15 | 3.1146e-08 | 8.0573e-09 | -4.3132e-08 | -1.1156e-08 | -2.9435e-08 | -7.6125e-09 | 3848.5 | 1263700 | 1263700
3 | ASD2(min) M1 WPD 2C +Icap | 14 | 43.2 | 9.7472e-16 | 2.5209e-16 | -8.3947e-10 | -2.1718e-10 | 1.5042e-09 | 3.8907e-10 | 1.2664e-09 | 3.2753e-10 | 3848.5 | 1263700 | 1263700
3 | ASD2(min) M1 WPD 2C +Icap | 14 | 48 | -7.7176e-17 | -1.9964e-17 | 0 | 0 | 5.493e-26 | -2.039e-26 | -1.2378e-10 | -3.2019e-11 | 3848.5 | 1263700 | 1263700
3 | ASD2(min) M1 WPD 2C +Icap | 15 | 0 | 0.00015826 | 4.0938e-05 | 35.74 | 9.2431 | -0.035689 | -0.0085471 | 0 | 0 | 4389.4 | 1263700 | 1263700
3 | ASD2(min) M1 WPD 2C +Icap | 15 | 4.8 | -1.0304e-05 | -2.6651e-06 | 5.8676 | 1.5179 | -6.3227 | -1.6354 | -3.0172 | -0.7803 | 4075.1 | 1263700 | 1263700
3 | ASD2(min) M1 WPD 2C +Icap | 15 | 9.6 | -3.0376e-08 | -7.9165e-09 | -0.7526 | -0.1947 | 0.3354 | 0.086737 | -0.0063269 | -0.0016489 | 4021.3 | 1263700 | 1263700
3 | ASD2(min) M1 WPD 2C +Icap | 15 | 14.4 | 1.0297e-07 | 2.6637e-08 | 0.051492 | 0.013316 | 0.0061605 | 0.0015958 | 0.029503 | 0.0076321 | 4013.9 | 1263700 | 1263700
3 | ASD2(min) M1 WPD 2C +Icap | 15 | 19.2 | -1.0792e-08 | -2.7913e-09 | 0.00034792 | 9.0303e-05 | -0.0039454 | -0.0010207 | -0.0039364 | -0.0010182 | 4013.3 | 1263700 | 1263700
3 | ASD2(min) M1 WPD 2C +Icap | 15 | 24 | 4.1358e-10 | 1.0696e-10 | -0.00033778 | -8.7394e-05 | 0.00046658 | 0.00012069 | 0.00031092 | 8.0408e-05 | 4013.3 | 1263700 | 1263700
3 | ASD2(min) M1 WPD 2C +Icap | 15 | 28.8 | -1.7247e-11 | -4.46e-12 | 1.8444e-05 | 4.7716e-06 | -2.296e-05 | -5.9388e-06 | -1.3988e-05 | -3.6174e-06 | 4013.3 | 1263700 | 1263700
3 | ASD2(min) M1 WPD 2C +Icap | 15 | 33.6 | 6.643e-13 | 1.7179e-13 | -8.6365e-07 | -2.2343e-07 | 1.0675e-06 | 2.7612e-07 | 6.4689e-07 | 1.6728e-07 | 4013.3 | 1263700 | 1263700
3 | ASD2(min) M1 WPD 2C +Icap | 15 | 38.4 | -2.5958e-14 | -6.7128e-15 | 3.1136e-08 | 8.0554e-09 | -4.3174e-08 | -1.1167e-08 | -2.9501e-08 | -7.6292e-09 | 4013.3 | 1263700 | 1263700
3 | ASD2(min) M1 WPD 2C +Icap | 15 | 43.2 | 9.7664e-16 | 2.5258e-16 | -8.3865e-10 | -2.17e-10 | 1.5054e-09 | 3.8939e-10 | 1.2689e-09 | 3.2816e-10 | 4013.3 | 1263700 | 1263700
3 | ASD2(min) M1 WPD 2C +Icap | 15 | 48 | -7.7205e-17 | -1.9972e-17 | 6.7603e-26 | 3.3802e-26 | 4.8228e-26 | 2.7777e-26 | -1.2383e-10 | -3.2033e-11 | 4013.3 | 1263700 | 1263700
3 | ASD2(min) M1 WPD 2C +Icap | 16 | 0 | 0.00015826 | 4.0939e-05 | 35.734 | 9.241 | -0.040656 | -0.0096034 | 0 | 0 | 4554.1 | 1263700 | 1263700
3 | ASD2(min) M1 WPD 2C +Icap | 16 | 4.8 | -1.0308e-05 | -2.666e-06 | 5.8679 | 1.5181 | -6.3236 | -1.6357 | -3.0182 | -0.7806 | 4239.9 | 1263700 | 1263700
3 | ASD2(min) M1 WPD 2C +Icap | 16 | 9.6 | -2.9787e-08 | -7.7842e-09 | -0.7529 | -0.1947 | 0.3357 | 0.086803 | -0.0062043 | -0.0016213 | 4186.1 | 1263700 | 1263700
3 | ASD2(min) M1 WPD 2C +Icap | 16 | 14.4 | 1.0297e-07 | 2.6638e-08 | 0.051542 | 0.013329 | 0.0061298 | 0.0015887 | 0.029503 | 0.0076326 | 4178.7 | 1263700 | 1263700
3 | ASD2(min) M1 WPD 2C +Icap | 16 | 19.2 | -1.0798e-08 | -2.793e-09 | 0.00034385 | 8.9356e-05 | -0.0039451 | -0.0010207 | -0.0039388 | -0.0010188 | 4178.1 | 1263700 | 1263700
3 | ASD2(min) M1 WPD 2C +Icap | 16 | 24 | 4.1422e-10 | 1.0712e-10 | -0.00033759 | -8.7354e-05 | 0.00046685 | 0.00012076 | 0.00031141 | 8.0529e-05 | 4178.1 | 1263700 | 1263700
3 | ASD2(min) M1 WPD 2C +Icap | 16 | 28.8 | -1.728e-11 | -4.4684e-12 | 1.8439e-05 | 4.7708e-06 | -2.2979e-05 | -5.9437e-06 | -1.4015e-05 | -3.6242e-06 | 4178.1 | 1263700 | 1263700
3 | ASD2(min) M1 WPD 2C +Icap | 16 | 33.6 | 6.6581e-13 | 1.7216e-13 | -8.6353e-07 | -2.2342e-07 | 1.0686e-06 | 2.7639e-07 | 6.4836e-07 | 1.6765e-07 | 4178.1 | 1263700 | 1263700
3 | ASD2(min) M1 WPD 2C +Icap | 16 | 38.4 | -2.6016e-14 | -6.7275e-15 | 3.1126e-08 | 8.0536e-09 | -4.3216e-08 | -1.1178e-08 | -2.9568e-08 | -7.6459e-09 | 4178.1 | 1263700 | 1263700
3 | ASD2(min) M1 WPD 2C +Icap | 16 | 43.2 | 9.7857e-16 | 2.5307e-16 | -8.3783e-10 | -2.1681e-10 | 1.5065e-09 | 3.8971e-10 | 1.2714e-09 | 3.288e-10 | 4178.1 | 1263700 | 1263700
3 | ASD2(min) M1 WPD 2C +Icap | 16 | 48 | -7.7233e-17 | -1.9981e-17 | 6.7603e-26 | 3.3802e-26 | 1.837e-25 | -6.2683e-26 | -1.2387e-10 | -3.2046e-11 | 4178.1 | 1263700 | 1263700
4 | ASD3 M1 WPD 2C +Icap | 1 | 0 | 0.0015173 | -0.00046538 | -508.24 | 150.37 | 294.35 | -88.303 | 0 | 0 | 9433.8 | 1263700 | 1263700
4 | ASD3 M1 WPD 2C +Icap | 1 | 4.8 | 7.725e-05 | -2.2563e-05 | 129.13 | -39.14 | -40.587 | 12.578 | 22.619 | -6.6064 | 5409.5 | 1263700 | 1263700
4 | ASD3 M1 WPD 2C +Icap | 1 | 9.6 | -2.7405e-05 | 8.2316e-06 | -3.6999 | 1.1575 | -4.9485 | 1.4653 | -5.7081 | 1.7145 | 4074.6 | 1263700 | 1263700
4 | ASD3 M1 WPD 2C +Icap | 1 | 14.4 | 2.0453e-06 | -6.2055e-07 | -0.9757 | 0.2898 | 1.0993 | -0.3305 | 0.586 | -0.1778 | 4045.4 | 1263700 | 1263700
4 | ASD3 M1 WPD 2C +Icap | 1 | 19.2 | -4.053e-08 | 1.2836e-08 | 0.1443 | -0.043346 | -0.086073 | 0.026091 | -0.014784 | 0.0046822 | 4036.6 | 1263700 | 1263700
4 | ASD3 M1 WPD 2C +Icap | 1 | 24 | -7.1213e-09 | 2.113e-09 | -0.012795 | 0.0038632 | 0.0033832 | -0.0010447 | -0.0053536 | 0.0015885 | 4035.2 | 1263700 | 1263700
4 | ASD3 M1 WPD 2C +Icap | 1 | 28.8 | 3.7921e-10 | -1.1281e-10 | 0.00054893 | -0.00016598 | -9.0841e-05 | 2.8694e-05 | 0.00030756 | -9.1499e-05 | 4035.1 | 1263700 | 1263700
4 | ASD3 M1 WPD 2C +Icap | 1 | 33.6 | -1.6549e-11 | 4.9287e-12 | -2.3481e-05 | 7.1046e-06 | 2.6869e-06 | -8.7267e-07 | -1.6115e-05 | 4.7995e-06 | 4035.1 | 1263700 | 1263700
4 | ASD3 M1 WPD 2C +Icap | 1 | 38.4 | 5.3509e-13 | -1.5909e-13 | 9.6043e-07 | -2.9033e-07 | -1.9024e-07 | 5.979e-08 | 6.0814e-07 | -1.8081e-07 | 4035.1 | 1263700 | 1263700
4 | ASD3 M1 WPD 2C +Icap | 1 | 43.2 | -1.1965e-14 | 3.533e-15 | -3.636e-08 | 1.0971e-08 | 1.3965e-08 | -4.2865e-09 | -1.5546e-08 | 4.5902e-09 | 4035.1 | 1263700 | 1263700
4 | ASD3 M1 WPD 2C +Icap | 1 | 48 | -1.4503e-15 | 4.4028e-16 | 0 | 0 | 2.9307e-24 | 5.0164e-25 | -2.3261e-09 | 7.0615e-10 | 4035.1 | 1263700 | 1263700
4 | ASD3 M1 WPD 2C +Icap | 2 | 0 | 0.0015173 | -0.00046538 | -508.24 | 150.37 | 294.33 | -88.299 | 0 | 0 | 9510.9 | 1263700 | 1263700
4 | ASD3 M1 WPD 2C +Icap | 2 | 4.8 | 7.7234e-05 | -2.2558e-05 | 129.14 | -39.141 | -40.598 | 12.581 | 22.614 | -6.605 | 5486.6 | 1263700 | 1263700
4 | ASD3 M1 WPD 2C +Icap | 2 | 9.6 | -2.7406e-05 | 8.2318e-06 | -3.7012 | 1.1579 | -4.9474 | 1.465 | -5.7083 | 1.7146 | 4151.7 | 1263700 | 1263700
4 | ASD3 M1 WPD 2C +Icap | 2 | 14.4 | 2.0459e-06 | -6.2071e-07 | -0.9756 | 0.2898 | 1.0994 | -0.3305 | 0.5862 | -0.1779 | 4122.5 | 1263700 | 1263700
4 | ASD3 M1 WPD 2C +Icap | 2 | 19.2 | -4.059e-08 | 1.2854e-08 | 0.1443 | -0.043351 | -0.086104 | 0.0261 | -0.014806 | 0.0046889 | 4113.7 | 1263700 | 1263700
4 | ASD3 M1 WPD 2C +Icap | 2 | 24 | -7.1197e-09 | 2.1125e-09 | -0.012799 | 0.0038644 | 0.0033869 | -0.0010458 | -0.0053525 | 0.0015882 | 4112.3 | 1263700 | 1263700
4 | ASD3 M1 WPD 2C +Icap | 2 | 28.8 | 3.7915e-10 | -1.1279e-10 | 0.00054916 | -0.00016605 | -9.1042e-05 | 2.8755e-05 | 0.00030752 | -9.1483e-05 | 4112.2 | 1263700 | 1263700
4 | ASD3 M1 WPD 2C +Icap | 2 | 33.6 | -1.6547e-11 | 4.928e-12 | -2.3494e-05 | 7.1084e-06 | 2.6973e-06 | -8.7582e-07 | -1.6113e-05 | 4.7988e-06 | 4112.2 | 1263700 | 1263700
4 | ASD3 M1 WPD 2C +Icap | 2 | 38.4 | 5.3497e-13 | -1.5905e-13 | 9.6097e-07 | -2.905e-07 | -1.9074e-07 | 5.994e-08 | 6.08e-07 | -1.8076e-07 | 4112.2 | 1263700 | 1263700
4 | ASD3 M1 WPD 2C +Icap | 2 | 43.2 | -1.1958e-14 | 3.5307e-15 | -3.638e-08 | 1.0976e-08 | 1.3986e-08 | -4.2928e-09 | -1.5536e-08 | 4.5872e-09 | 4112.2 | 1263700 | 1263700
4 | ASD3 M1 WPD 2C +Icap | 2 | 48 | -1.4518e-15 | 4.4072e-16 | -2.1633e-24 | -5.4082e-25 | 4.7854e-24 | -1.1766e-24 | -2.3284e-09 | 7.0685e-10 | 4112.2 | 1263700 | 1263700
4 | ASD3 M1 WPD 2C +Icap | 3 | 0 | 0.0015173 | -0.00046538 | -508.24 | 150.37 | 294.32 | -88.295 | 0 | 0 | 9588 | 1263700 | 1263700
4 | ASD3 M1 WPD 2C +Icap | 3 | 4.8 | 7.7217e-05 | -2.2553e-05 | 129.14 | -39.143 | -40.609 | 12.585 | 22.609 | -6.6035 | 5563.8 | 1263700 | 1263700
4 | ASD3 M1 WPD 2C +Icap | 3 | 9.6 | -2.7407e-05 | 8.232e-06 | -3.7025 | 1.1583 | -4.9464 | 1.4647 | -5.7084 | 1.7146 | 4228.8 | 1263700 | 1263700
4 | ASD3 M1 WPD 2C +Icap | 3 | 14.4 | 2.0464e-06 | -6.2088e-07 | -0.9755 | 0.2898 | 1.0995 | -0.3305 | 0.5864 | -0.1779 | 4199.6 | 1263700 | 1263700
4 | ASD3 M1 WPD 2C +Icap | 3 | 19.2 | -4.065e-08 | 1.2873e-08 | 0.1443 | -0.043357 | -0.086135 | 0.026109 | -0.014828 | 0.0046955 | 4190.8 | 1263700 | 1263700
4 | ASD3 M1 WPD 2C +Icap | 3 | 24 | -7.1182e-09 | 2.1121e-09 | -0.012803 | 0.0038656 | 0.0033906 | -0.001047 | -0.0053513 | 0.0015878 | 4189.4 | 1263700 | 1263700
4 | ASD3 M1 WPD 2C +Icap | 3 | 28.8 | 3.7909e-10 | -1.1277e-10 | 0.00054939 | -0.00016612 | -9.1243e-05 | 2.8816e-05 | 0.00030747 | -9.1468e-05 | 4189.2 | 1263700 | 1263700
4 | ASD3 M1 WPD 2C +Icap | 3 | 33.6 | -1.6545e-11 | 4.9273e-12 | -2.3506e-05 | 7.1121e-06 | 2.7077e-06 | -8.7897e-07 | -1.6111e-05 | 4.7982e-06 | 4189.2 | 1263700 | 1263700
4 | ASD3 M1 WPD 2C +Icap | 3 | 38.4 | 5.3485e-13 | -1.5901e-13 | 9.6151e-07 | -2.9066e-07 | -1.9123e-07 | 6.0089e-08 | 6.0787e-07 | -1.8072e-07 | 4189.2 | 1263700 | 1263700
4 | ASD3 M1 WPD 2C +Icap | 3 | 43.2 | -1.1951e-14 | 3.5284e-15 | -3.6399e-08 | 1.0982e-08 | 1.4007e-08 | -4.2992e-09 | -1.5527e-08 | 4.5843e-09 | 4189.2 | 1263700 | 1263700
4 | ASD3 M1 WPD 2C +Icap | 3 | 48 | -1.4532e-15 | 4.4116e-16 | 0 | 0 | -7.5125e-25 | -5.804e-25 | -2.3308e-09 | 7.0756e-10 | 4189.2 | 1263700 | 1263700
4 | ASD3 M1 WPD 2C +Icap | 4 | 0 | 0.0015173 | -0.00046538 | -508.24 | 150.37 | 294.31 | -88.29 | 0 | 0 | 9665 | 1263700 | 1263700
4 | ASD3 M1 WPD 2C +Icap | 4 | 4.8 | 7.7201e-05 | -2.2548e-05 | 129.15 | -39.144 | -40.62 | 12.588 | 22.605 | -6.6021 | 5640.9 | 1263700 | 1263700
4 | ASD3 M1 WPD 2C +Icap | 4 | 9.6 | -2.7407e-05 | 8.2322e-06 | -3.7038 | 1.1587 | -4.9454 | 1.4644 | -5.7086 | 1.7147 | 4305.8 | 1263700 | 1263700
4 | ASD3 M1 WPD 2C +Icap | 4 | 14.4 | 2.047e-06 | -6.2105e-07 | -0.9754 | 0.2897 | 1.0996 | -0.3306 | 0.5865 | -0.1779 | 4276.7 | 1263700 | 1263700
4 | ASD3 M1 WPD 2C +Icap | 4 | 19.2 | -4.071e-08 | 1.2891e-08 | 0.1443 | -0.043363 | -0.086167 | 0.026119 | -0.01485 | 0.0047022 | 4267.9 | 1263700 | 1263700
4 | ASD3 M1 WPD 2C +Icap | 4 | 24 | -7.1166e-09 | 2.1116e-09 | -0.012807 | 0.0038667 | 0.0033943 | -0.0010481 | -0.0053501 | 0.0015874 | 4266.5 | 1263700 | 1263700
4 | ASD3 M1 WPD 2C +Icap | 4 | 28.8 | 3.7903e-10 | -1.1275e-10 | 0.00054963 | -0.00016619 | -9.1445e-05 | 2.8877e-05 | 0.00030742 | -9.1453e-05 | 4266.3 | 1263700 | 1263700
4 | ASD3 M1 WPD 2C +Icap | 4 | 33.6 | -1.6542e-11 | 4.9266e-12 | -2.3519e-05 | 7.1158e-06 | 2.7181e-06 | -8.8212e-07 | -1.6109e-05 | 4.7975e-06 | 4266.3 | 1263700 | 1263700
4 | ASD3 M1 WPD 2C +Icap | 4 | 38.4 | 5.3473e-13 | -1.5897e-13 | 9.6205e-07 | -2.9082e-07 | -1.9172e-07 | 6.0238e-08 | 6.0773e-07 | -1.8068e-07 | 4266.3 | 1263700 | 1263700
4 | ASD3 M1 WPD 2C +Icap | 4 | 43.2 | -1.1943e-14 | 3.5262e-15 | -3.6419e-08 | 1.0988e-08 | 1.4028e-08 | -4.3056e-09 | -1.5517e-08 | 4.5813e-09 | 4266.3 | 1263700 | 1263700
4 | ASD3 M1 WPD 2C +Icap | 4 | 48 | -1.4547e-15 | 4.416e-16 | 0 | 5.4082e-25 | -1.0905e-24 | -2.6698e-25 | -2.3331e-09 | 7.0827e-10 | 4266.3 | 1263700 | 1263700
4 | ASD3 M1 WPD 2C +Icap | 5 | 0 | 0.0015173 | -0.00046539 | -508.24 | 150.37 | 294.29 | -88.286 | 0 | 0 | 9742.1 | 1263700 | 1263700
4 | ASD3 M1 WPD 2C +Icap | 5 | 4.8 | 7.7185e-05 | -2.2543e-05 | 129.15 | -39.145 | -40.631 | 12.591 | 22.6 | -6.6006 | 5718 | 1263700 | 1263700
4 | ASD3 M1 WPD 2C +Icap | 5 | 9.6 | -2.7408e-05 | 8.2325e-06 | -3.7052 | 1.1591 | -4.9444 | 1.4641 | -5.7087 | 1.7147 | 4382.9 | 1263700 | 1263700
4 | ASD3 M1 WPD 2C +Icap | 5 | 14.4 | 2.0475e-06 | -6.2121e-07 | -0.9754 | 0.2897 | 1.0997 | -0.3306 | 0.5867 | -0.178 | 4353.8 | 1263700 | 1263700
4 | ASD3 M1 WPD 2C +Icap | 5 | 19.2 | -4.0771e-08 | 1.2909e-08 | 0.1443 | -0.043368 | -0.086198 | 0.026128 | -0.014872 | 0.0047088 | 4344.9 | 1263700 | 1263700
4 | ASD3 M1 WPD 2C +Icap | 5 | 24 | -7.1151e-09 | 2.1111e-09 | -0.012811 | 0.0038679 | 0.0033979 | -0.0010492 | -0.005349 | 0.0015871 | 4343.5 | 1263700 | 1263700
4 | ASD3 M1 WPD 2C +Icap | 5 | 28.8 | 3.7896e-10 | -1.1274e-10 | 0.00054986 | -0.00016626 | -9.1646e-05 | 2.8938e-05 | 0.00030737 | -9.1437e-05 | 4343.4 | 1263700 | 1263700
4 | ASD3 M1 WPD 2C +Icap | 5 | 33.6 | -1.654e-11 | 4.9259e-12 | -2.3531e-05 | 7.1195e-06 | 2.7285e-06 | -8.8528e-07 | -1.6107e-05 | 4.7968e-06 | 4343.4 | 1263700 | 1263700
4 | ASD3 M1 WPD 2C +Icap | 5 | 38.4 | 5.3461e-13 | -1.5894e-13 | 9.6259e-07 | -2.9098e-07 | -1.9221e-07 | 6.0388e-08 | 6.0759e-07 | -1.8063e-07 | 4343.4 | 1263700 | 1263700
4 | ASD3 M1 WPD 2C +Icap | 5 | 43.2 | -1.1936e-14 | 3.5239e-15 | -3.6438e-08 | 1.0994e-08 | 1.405e-08 | -4.312e-09 | -1.5507e-08 | 4.5784e-09 | 4343.4 | 1263700 | 1263700
4 | ASD3 M1 WPD 2C +Icap | 5 | 48 | -1.4562e-15 | 4.4204e-16 | 0 | 0 | -3.0518e-24 | 1.2678e-24 | -2.3355e-09 | 7.0897e-10 | 4343.4 | 1263700 | 1263700
4 | ASD3 M1 WPD 2C +Icap | 6 | 0 | 0.0015173 | -0.00046539 | -508.24 | 150.37 | 294.28 | -88.282 | 0 | 0 | 9819.2 | 1263700 | 1263700
4 | ASD3 M1 WPD 2C +Icap | 6 | 4.8 | 7.7169e-05 | -2.2538e-05 | 129.15 | -39.147 | -40.642 | 12.595 | 22.595 | -6.5992 | 5795.1 | 1263700 | 1263700
4 | ASD3 M1 WPD 2C +Icap | 6 | 9.6 | -2.7409e-05 | 8.2327e-06 | -3.7065 | 1.1595 | -4.9433 | 1.4638 | -5.7089 | 1.7148 | 4460 | 1263700 | 1263700
4 | ASD3 M1 WPD 2C +Icap | 6 | 14.4 | 2.0481e-06 | -6.2138e-07 | -0.9753 | 0.2897 | 1.0998 | -0.3306 | 0.5868 | -0.178 | 4430.8 | 1263700 | 1263700
4 | ASD3 M1 WPD 2C +Icap | 6 | 19.2 | -4.0831e-08 | 1.2927e-08 | 0.1444 | -0.043374 | -0.086229 | 0.026138 | -0.014894 | 0.0047155 | 4422 | 1263700 | 1263700
4 | ASD3 M1 WPD 2C +Icap | 6 | 24 | -7.1135e-09 | 2.1106e-09 | -0.012815 | 0.0038691 | 0.0034016 | -0.0010503 | -0.0053478 | 0.0015867 | 4420.6 | 1263700 | 1263700
4 | ASD3 M1 WPD 2C +Icap | 6 | 28.8 | 3.789e-10 | -1.1272e-10 | 0.00055009 | -0.00016633 | -9.1848e-05 | 2.8999e-05 | 0.00030732 | -9.1422e-05 | 4420.5 | 1263700 | 1263700
4 | ASD3 M1 WPD 2C +Icap | 6 | 33.6 | -1.6538e-11 | 4.9252e-12 | -2.3543e-05 | 7.1232e-06 | 2.7389e-06 | -8.8843e-07 | -1.6105e-05 | 4.7961e-06 | 4420.5 | 1263700 | 1263700
4 | ASD3 M1 WPD 2C +Icap | 6 | 38.4 | 5.3448e-13 | -1.589e-13 | 9.6313e-07 | -2.9114e-07 | -1.9271e-07 | 6.0537e-08 | 6.0745e-07 | -1.8059e-07 | 4420.5 | 1263700 | 1263700
4 | ASD3 M1 WPD 2C +Icap | 6 | 43.2 | -1.1928e-14 | 3.5216e-15 | -3.6457e-08 | 1.1e-08 | 1.4071e-08 | -4.3184e-09 | -1.5498e-08 | 4.5754e-09 | 4420.5 | 1263700 | 1263700
4 | ASD3 M1 WPD 2C +Icap | 6 | 48 | -1.4576e-15 | 4.4248e-16 | 2.1633e-24 | 5.4082e-25 | 7.2701e-25 | -2.0639e-25 | -2.3378e-09 | 7.0968e-10 | 4420.5 | 1263700 | 1263700
4 | ASD3 M1 WPD 2C +Icap | 7 | 0 | 0.0015173 | -0.00046539 | -508.24 | 150.37 | 294.27 | -88.278 | 0 | 0 | 9896.3 | 1263700 | 1263700
4 | ASD3 M1 WPD 2C +Icap | 7 | 4.8 | 7.7153e-05 | -2.2533e-05 | 129.16 | -39.148 | -40.653 | 12.598 | 22.59 | -6.5978 | 5872.3 | 1263700 | 1263700
4 | ASD3 M1 WPD 2C +Icap | 7 | 9.6 | -2.741e-05 | 8.2329e-06 | -3.7078 | 1.1599 | -4.9423 | 1.4635 | -5.7091 | 1.7148 | 4537.1 | 1263700 | 1263700
4 | ASD3 M1 WPD 2C +Icap | 7 | 14.4 | 2.0486e-06 | -6.2155e-07 | -0.9752 | 0.2897 | 1.0999 | -0.3307 | 0.587 | -0.1781 | 4507.9 | 1263700 | 1263700
4 | ASD3 M1 WPD 2C +Icap | 7 | 19.2 | -4.0891e-08 | 1.2946e-08 | 0.1444 | -0.04338 | -0.086261 | 0.026147 | -0.014916 | 0.0047222 | 4499.1 | 1263700 | 1263700
4 | ASD3 M1 WPD 2C +Icap | 7 | 24 | -7.1119e-09 | 2.1101e-09 | -0.012819 | 0.0038702 | 0.0034053 | -0.0010514 | -0.0053466 | 0.0015863 | 4497.7 | 1263700 | 1263700
4 | ASD3 M1 WPD 2C +Icap | 7 | 28.8 | 3.7884e-10 | -1.127e-10 | 0.00055032 | -0.0001664 | -9.2049e-05 | 2.9061e-05 | 0.00030727 | -9.1406e-05 | 4497.6 | 1263700 | 1263700
4 | ASD3 M1 WPD 2C +Icap | 7 | 33.6 | -1.6536e-11 | 4.9245e-12 | -2.3556e-05 | 7.1269e-06 | 2.7493e-06 | -8.9159e-07 | -1.6103e-05 | 4.7955e-06 | 4497.6 | 1263700 | 1263700
4 | ASD3 M1 WPD 2C +Icap | 7 | 38.4 | 5.3436e-13 | -1.5886e-13 | 9.6367e-07 | -2.9131e-07 | -1.932e-07 | 6.0687e-08 | 6.0731e-07 | -1.8055e-07 | 4497.6 | 1263700 | 1263700
4 | ASD3 M1 WPD 2C +Icap | 7 | 43.2 | -1.1921e-14 | 3.5194e-15 | -3.6477e-08 | 1.1006e-08 | 1.4092e-08 | -4.3248e-09 | -1.5488e-08 | 4.5725e-09 | 4497.6 | 1263700 | 1263700
4 | ASD3 M1 WPD 2C +Icap | 7 | 48 | -1.4591e-15 | 4.4293e-16 | 0 | 0 | -3.8709e-24 | 9.7178e-25 | -2.3402e-09 | 7.1039e-10 | 4497.6 | 1263700 | 1263700
4 | ASD3 M1 WPD 2C +Icap | 8 | 0 | 0.0015173 | -0.00046539 | -508.24 | 150.37 | 294.25 | -88.274 | 0 | 0 | 9973.4 | 1263700 | 1263700
4 | ASD3 M1 WPD 2C +Icap | 8 | 4.8 | 7.7137e-05 | -2.2528e-05 | 129.16 | -39.149 | -40.664 | 12.601 | 22.586 | -6.5963 | 5949.4 | 1263700 | 1263700
4 | ASD3 M1 WPD 2C +Icap | 8 | 9.6 | -2.741e-05 | 8.2331e-06 | -3.7091 | 1.1603 | -4.9413 | 1.4631 | -5.7092 | 1.7148 | 4614.2 | 1263700 | 1263700
4 | ASD3 M1 WPD 2C +Icap | 8 | 14.4 | 2.0492e-06 | -6.2171e-07 | -0.9752 | 0.2897 | 1.1 | -0.3307 | 0.5871 | -0.1781 | 4585 | 1263700 | 1263700
4 | ASD3 M1 WPD 2C +Icap | 8 | 19.2 | -4.0951e-08 | 1.2964e-08 | 0.1444 | -0.043386 | -0.086292 | 0.026157 | -0.014938 | 0.0047288 | 4576.2 | 1263700 | 1263700
4 | ASD3 M1 WPD 2C +Icap | 8 | 24 | -7.1104e-09 | 2.1096e-09 | -0.012823 | 0.0038714 | 0.003409 | -0.0010525 | -0.0053454 | 0.001586 | 4574.8 | 1263700 | 1263700
4 | ASD3 M1 WPD 2C +Icap | 8 | 28.8 | 3.7878e-10 | -1.1268e-10 | 0.00055056 | -0.00016647 | -9.2251e-05 | 2.9122e-05 | 0.00030722 | -9.1391e-05 | 4574.7 | 1263700 | 1263700
4 | ASD3 M1 WPD 2C +Icap | 8 | 33.6 | -1.6534e-11 | 4.9238e-12 | -2.3568e-05 | 7.1307e-06 | 2.7597e-06 | -8.9475e-07 | -1.61e-05 | 4.7948e-06 | 4574.6 | 1263700 | 1263700
4 | ASD3 M1 WPD 2C +Icap | 8 | 38.4 | 5.3424e-13 | -1.5882e-13 | 9.6421e-07 | -2.9147e-07 | -1.937e-07 | 6.0836e-08 | 6.0717e-07 | -1.805e-07 | 4574.6 | 1263700 | 1263700
4 | ASD3 M1 WPD 2C +Icap | 8 | 43.2 | -1.1914e-14 | 3.5171e-15 | -3.6496e-08 | 1.1011e-08 | 1.4113e-08 | -4.3312e-09 | -1.5479e-08 | 4.5695e-09 | 4574.6 | 1263700 | 1263700
4 | ASD3 M1 WPD 2C +Icap | 8 | 48 | -1.4606e-15 | 4.4337e-16 | 0 | 5.4082e-25 | -6.3719e-24 | 7.9002e-25 | -2.3425e-09 | 7.111e-10 | 4574.6 | 1263700 | 1263700
4 | ASD3 M1 WPD 2C +Icap | 9 | 0 | 0.0015173 | -0.00046538 | -508.24 | 150.36 | 294.37 | -88.31 | 0 | 0 | 9307.2 | 1263700 | 1263700
4 | ASD3 M1 WPD 2C +Icap | 9 | 4.8 | 7.7277e-05 | -2.2571e-05 | 129.13 | -39.138 | -40.57 | 12.573 | 22.627 | -6.6088 | 5282.8 | 1263700 | 1263700
4 | ASD3 M1 WPD 2C +Icap | 9 | 9.6 | -2.7404e-05 | 8.2312e-06 | -3.6978 | 1.1568 | -4.9502 | 1.4659 | -5.7079 | 1.7144 | 3947.9 | 1263700 | 1263700
4 | ASD3 M1 WPD 2C +Icap | 9 | 14.4 | 2.0444e-06 | -6.2027e-07 | -0.9758 | 0.2899 | 1.0991 | -0.3304 | 0.5858 | -0.1777 | 3918.8 | 1263700 | 1263700
4 | ASD3 M1 WPD 2C +Icap | 9 | 19.2 | -4.0432e-08 | 1.2806e-08 | 0.1442 | -0.043336 | -0.086021 | 0.026075 | -0.014748 | 0.0046713 | 3909.9 | 1263700 | 1263700
4 | ASD3 M1 WPD 2C +Icap | 9 | 24 | -7.1239e-09 | 2.1138e-09 | -0.012789 | 0.0038613 | 0.0033772 | -0.0010429 | -0.0053556 | 0.0015891 | 3908.5 | 1263700 | 1263700
4 | ASD3 M1 WPD 2C +Icap | 9 | 28.8 | 3.7931e-10 | -1.1284e-10 | 0.00054855 | -0.00016586 | -9.0511e-05 | 2.8594e-05 | 0.00030765 | -9.1524e-05 | 3908.4 | 1263700 | 1263700
4 | ASD3 M1 WPD 2C +Icap | 9 | 33.6 | -1.6553e-11 | 4.9298e-12 | -2.3461e-05 | 7.0986e-06 | 2.6699e-06 | -8.6749e-07 | -1.6119e-05 | 4.8006e-06 | 3908.4 | 1263700 | 1263700
4 | ASD3 M1 WPD 2C +Icap | 9 | 38.4 | 5.3529e-13 | -1.5915e-13 | 9.5954e-07 | -2.9007e-07 | -1.8943e-07 | 5.9546e-08 | 6.0837e-07 | -1.8088e-07 | 3908.4 | 1263700 | 1263700
4 | ASD3 M1 WPD 2C +Icap | 9 | 43.2 | -1.1977e-14 | 3.5367e-15 | -3.6329e-08 | 1.0961e-08 | 1.393e-08 | -4.276e-09 | -1.5562e-08 | 4.595e-09 | 3908.4 | 1263700 | 1263700
4 | ASD3 M1 WPD 2C +Icap | 9 | 48 | -1.4479e-15 | 4.3956e-16 | 0 | 0 | -3.3152e-24 | 1.4003e-24 | -2.3222e-09 | 7.0499e-10 | 3908.4 | 1263700 | 1263700
4 | ASD3 M1 WPD 2C +Icap | 10 | 0 | 0.0015173 | -0.00046538 | -508.24 | 150.37 | 294.36 | -88.306 | 0 | 0 | 9384.2 | 1263700 | 1263700
4 | ASD3 M1 WPD 2C +Icap | 10 | 4.8 | 7.726e-05 | -2.2566e-05 | 129.13 | -39.139 | -40.58 | 12.576 | 22.622 | -6.6074 | 5359.9 | 1263700 | 1263700
4 | ASD3 M1 WPD 2C +Icap | 10 | 9.6 | -2.7405e-05 | 8.2315e-06 | -3.6991 | 1.1572 | -4.9491 | 1.4655 | -5.708 | 1.7145 | 4025 | 1263700 | 1263700
4 | ASD3 M1 WPD 2C +Icap | 10 | 14.4 | 2.045e-06 | -6.2044e-07 | -0.9757 | 0.2898 | 1.0992 | -0.3305 | 0.5859 | -0.1778 | 3995.9 | 1263700 | 1263700
4 | ASD3 M1 WPD 2C +Icap | 10 | 19.2 | -4.0492e-08 | 1.2824e-08 | 0.1443 | -0.043342 | -0.086053 | 0.026085 | -0.01477 | 0.0046779 | 3987 | 1263700 | 1263700
4 | ASD3 M1 WPD 2C +Icap | 10 | 24 | -7.1223e-09 | 2.1133e-09 | -0.012793 | 0.0038625 | 0.0033808 | -0.001044 | -0.0053544 | 0.0015888 | 3985.6 | 1263700 | 1263700
4 | ASD3 M1 WPD 2C +Icap | 10 | 28.8 | 3.7925e-10 | -1.1282e-10 | 0.00054878 | -0.00016593 | -9.0712e-05 | 2.8655e-05 | 0.0003076 | -9.1509e-05 | 3985.5 | 1263700 | 1263700
4 | ASD3 M1 WPD 2C +Icap | 10 | 33.6 | -1.655e-11 | 4.9291e-12 | -2.3474e-05 | 7.1023e-06 | 2.6802e-06 | -8.7064e-07 | -1.6117e-05 | 4.8e-06 | 3985.5 | 1263700 | 1263700
4 | ASD3 M1 WPD 2C +Icap | 10 | 38.4 | 5.3517e-13 | -1.5911e-13 | 9.6008e-07 | -2.9023e-07 | -1.8993e-07 | 5.9695e-08 | 6.0823e-07 | -1.8083e-07 | 3985.5 | 1263700 | 1263700
4 | ASD3 M1 WPD 2C +Icap | 10 | 43.2 | -1.197e-14 | 3.5344e-15 | -3.6348e-08 | 1.0967e-08 | 1.3952e-08 | -4.2824e-09 | -1.5552e-08 | 4.5921e-09 | 3985.5 | 1263700 | 1263700
4 | ASD3 M1 WPD 2C +Icap | 10 | 48 | -1.4494e-15 | 4.4e-16 | 0 | 5.4082e-25 | 3.1326e-24 | -2.0534e-24 | -2.3246e-09 | 7.0569e-10 | 3985.5 | 1263700 | 1263700
4 | ASD3 M1 WPD 2C +Icap | 11 | 0 | 0.0015173 | -0.00046538 | -508.24 | 150.37 | 294.34 | -88.301 | 0 | 0 | 9461.3 | 1263700 | 1263700
4 | ASD3 M1 WPD 2C +Icap | 11 | 4.8 | 7.7244e-05 | -2.2561e-05 | 129.14 | -39.141 | -40.591 | 12.579 | 22.617 | -6.6059 | 5437 | 1263700 | 1263700
4 | ASD3 M1 WPD 2C +Icap | 11 | 9.6 | -2.7405e-05 | 8.2317e-06 | -3.7004 | 1.1576 | -4.9481 | 1.4652 | -5.7082 | 1.7145 | 4102.1 | 1263700 | 1263700
4 | ASD3 M1 WPD 2C +Icap | 11 | 14.4 | 2.0455e-06 | -6.2061e-07 | -0.9756 | 0.2898 | 1.0993 | -0.3305 | 0.5861 | -0.1778 | 4072.9 | 1263700 | 1263700
4 | ASD3 M1 WPD 2C +Icap | 11 | 19.2 | -4.0552e-08 | 1.2843e-08 | 0.1443 | -0.043348 | -0.086084 | 0.026094 | -0.014792 | 0.0046846 | 4064.1 | 1263700 | 1263700
4 | ASD3 M1 WPD 2C +Icap | 11 | 24 | -7.1207e-09 | 2.1128e-09 | -0.012797 | 0.0038636 | 0.0033845 | -0.0010451 | -0.0053532 | 0.0015884 | 4062.7 | 1263700 | 1263700
4 | ASD3 M1 WPD 2C +Icap | 11 | 28.8 | 3.7919e-10 | -1.1281e-10 | 0.00054901 | -0.000166 | -9.0913e-05 | 2.8716e-05 | 0.00030755 | -9.1494e-05 | 4062.6 | 1263700 | 1263700
4 | ASD3 M1 WPD 2C +Icap | 11 | 33.6 | -1.6548e-11 | 4.9284e-12 | -2.3486e-05 | 7.106e-06 | 2.6906e-06 | -8.7379e-07 | -1.6115e-05 | 4.7993e-06 | 4062.6 | 1263700 | 1263700
4 | ASD3 M1 WPD 2C +Icap | 11 | 38.4 | 5.3505e-13 | -1.5907e-13 | 9.6062e-07 | -2.9039e-07 | -1.9042e-07 | 5.9844e-08 | 6.0809e-07 | -1.8079e-07 | 4062.6 | 1263700 | 1263700
4 | ASD3 M1 WPD 2C +Icap | 11 | 43.2 | -1.1963e-14 | 3.5322e-15 | -3.6367e-08 | 1.0973e-08 | 1.3973e-08 | -4.2887e-09 | -1.5542e-08 | 4.5891e-09 | 4062.6 | 1263700 | 1263700
4 | ASD3 M1 WPD 2C +Icap | 11 | 48 | -1.4508e-15 | 4.4044e-16 | 0 | 0 | -7.9487e-25 | 2.3685e-24 | -2.3269e-09 | 7.064e-10 | 4062.6 | 1263700 | 1263700
4 | ASD3 M1 WPD 2C +Icap | 12 | 0 | 0.0015173 | -0.00046538 | -508.24 | 150.37 | 294.33 | -88.297 | 0 | 0 | 9538.4 | 1263700 | 1263700
4 | ASD3 M1 WPD 2C +Icap | 12 | 4.8 | 7.7228e-05 | -2.2556e-05 | 129.14 | -39.142 | -40.602 | 12.582 | 22.612 | -6.6045 | 5514.2 | 1263700 | 1263700
4 | ASD3 M1 WPD 2C +Icap | 12 | 9.6 | -2.7406e-05 | 8.2319e-06 | -3.7017 | 1.158 | -4.9471 | 1.4649 | -5.7083 | 1.7146 | 4179.2 | 1263700 | 1263700
4 | ASD3 M1 WPD 2C +Icap | 12 | 14.4 | 2.0461e-06 | -6.2077e-07 | -0.9756 | 0.2898 | 1.0994 | -0.3305 | 0.5862 | -0.1779 | 4150 | 1263700 | 1263700
4 | ASD3 M1 WPD 2C +Icap | 12 | 19.2 | -4.0612e-08 | 1.2861e-08 | 0.1443 | -0.043353 | -0.086115 | 0.026103 | -0.014814 | 0.0046912 | 4141.2 | 1263700 | 1263700
4 | ASD3 M1 WPD 2C +Icap | 12 | 24 | -7.1192e-09 | 2.1124e-09 | -0.012801 | 0.0038648 | 0.0033882 | -0.0010462 | -0.0053521 | 0.001588 | 4139.8 | 1263700 | 1263700
4 | ASD3 M1 WPD 2C +Icap | 12 | 28.8 | 3.7912e-10 | -1.1279e-10 | 0.00054924 | -0.00016607 | -9.1114e-05 | 2.8777e-05 | 0.0003075 | -9.1478e-05 | 4139.7 | 1263700 | 1263700
4 | ASD3 M1 WPD 2C +Icap | 12 | 33.6 | -1.6546e-11 | 4.9277e-12 | -2.3498e-05 | 7.1097e-06 | 2.701e-06 | -8.7694e-07 | -1.6112e-05 | 4.7986e-06 | 4139.7 | 1263700 | 1263700
4 | ASD3 M1 WPD 2C +Icap | 12 | 38.4 | 5.3493e-13 | -1.5904e-13 | 9.6116e-07 | -2.9055e-07 | -1.9091e-07 | 5.9993e-08 | 6.0796e-07 | -1.8075e-07 | 4139.7 | 1263700 | 1263700
4 | ASD3 M1 WPD 2C +Icap | 12 | 43.2 | -1.1955e-14 | 3.5299e-15 | -3.6387e-08 | 1.0979e-08 | 1.3994e-08 | -4.2951e-09 | -1.5533e-08 | 4.5862e-09 | 4139.7 | 1263700 | 1263700
4 | ASD3 M1 WPD 2C +Icap | 12 | 48 | -1.4523e-15 | 4.4088e-16 | -2.1633e-24 | -5.4082e-25 | 3.4509e-24 | 8.5263e-25 | -2.3293e-09 | 7.0711e-10 | 4139.7 | 1263700 | 1263700
4 | ASD3 M1 WPD 2C +Icap | 13 | 0 | 0.0015173 | -0.00046539 | -508.24 | 150.37 | 294.32 | -88.293 | 0 | 0 | 9615.5 | 1263700 | 1263700
4 | ASD3 M1 WPD 2C +Icap | 13 | 4.8 | 7.7212e-05 | -2.2551e-05 | 129.14 | -39.143 | -40.613 | 12.586 | 22.608 | -6.603 | 5591.3 | 1263700 | 1263700
4 | ASD3 M1 WPD 2C +Icap | 13 | 9.6 | -2.7407e-05 | 8.2321e-06 | -3.703 | 1.1584 | -4.9461 | 1.4646 | -5.7085 | 1.7146 | 4256.3 | 1263700 | 1263700
4 | ASD3 M1 WPD 2C +Icap | 13 | 14.4 | 2.0466e-06 | -6.2094e-07 | -0.9755 | 0.2898 | 1.0995 | -0.3306 | 0.5864 | -0.1779 | 4227.1 | 1263700 | 1263700
4 | ASD3 M1 WPD 2C +Icap | 13 | 19.2 | -4.0672e-08 | 1.2879e-08 | 0.1443 | -0.043359 | -0.086147 | 0.026113 | -0.014836 | 0.0046979 | 4218.3 | 1263700 | 1263700
4 | ASD3 M1 WPD 2C +Icap | 13 | 24 | -7.1176e-09 | 2.1119e-09 | -0.012805 | 0.003866 | 0.0033919 | -0.0010474 | -0.0053509 | 0.0015877 | 4216.9 | 1263700 | 1263700
4 | ASD3 M1 WPD 2C +Icap | 13 | 28.8 | 3.7906e-10 | -1.1277e-10 | 0.00054948 | -0.00016614 | -9.1315e-05 | 2.8838e-05 | 0.00030745 | -9.1463e-05 | 4216.7 | 1263700 | 1263700
4 | ASD3 M1 WPD 2C +Icap | 13 | 33.6 | -1.6544e-11 | 4.9271e-12 | -2.3511e-05 | 7.1134e-06 | 2.7114e-06 | -8.8009e-07 | -1.611e-05 | 4.7979e-06 | 4216.7 | 1263700 | 1263700
4 | ASD3 M1 WPD 2C +Icap | 13 | 38.4 | 5.3481e-13 | -1.59e-13 | 9.617e-07 | -2.9072e-07 | -1.914e-07 | 6.0142e-08 | 6.0782e-07 | -1.807e-07 | 4216.7 | 1263700 | 1263700
4 | ASD3 M1 WPD 2C +Icap | 13 | 43.2 | -1.1948e-14 | 3.5276e-15 | -3.6406e-08 | 1.0984e-08 | 1.4015e-08 | -4.3015e-09 | -1.5523e-08 | 4.5832e-09 | 4216.7 | 1263700 | 1263700
4 | ASD3 M1 WPD 2C +Icap | 13 | 48 | -1.4537e-15 | 4.4132e-16 | 0 | 0 | -3.9097e-24 | -3.5906e-25 | -2.3316e-09 | 7.0781e-10 | 4216.7 | 1263700 | 1263700
4 | ASD3 M1 WPD 2C +Icap | 14 | 0 | 0.0015173 | -0.00046539 | -508.24 | 150.37 | 294.3 | -88.289 | 0 | 0 | 9692.6 | 1263700 | 1263700
4 | ASD3 M1 WPD 2C +Icap | 14 | 4.8 | 7.7196e-05 | -2.2546e-05 | 129.15 | -39.145 | -40.624 | 12.589 | 22.603 | -6.6016 | 5668.4 | 1263700 | 1263700
4 | ASD3 M1 WPD 2C +Icap | 14 | 9.6 | -2.7408e-05 | 8.2323e-06 | -3.7043 | 1.1588 | -4.945 | 1.4643 | -5.7086 | 1.7147 | 4333.4 | 1263700 | 1263700
4 | ASD3 M1 WPD 2C +Icap | 14 | 14.4 | 2.0472e-06 | -6.2111e-07 | -0.9754 | 0.2897 | 1.0996 | -0.3306 | 0.5866 | -0.178 | 4304.2 | 1263700 | 1263700
4 | ASD3 M1 WPD 2C +Icap | 14 | 19.2 | -4.0732e-08 | 1.2897e-08 | 0.1443 | -0.043365 | -0.086178 | 0.026122 | -0.014858 | 0.0047046 | 4295.4 | 1263700 | 1263700
4 | ASD3 M1 WPD 2C +Icap | 14 | 24 | -7.1161e-09 | 2.1114e-09 | -0.012808 | 0.0038671 | 0.0033956 | -0.0010485 | -0.0053497 | 0.0015873 | 4294 | 1263700 | 1263700
4 | ASD3 M1 WPD 2C +Icap | 14 | 28.8 | 3.79e-10 | -1.1275e-10 | 0.00054971 | -0.00016621 | -9.1517e-05 | 2.8899e-05 | 0.0003074 | -9.1447e-05 | 4293.8 | 1263700 | 1263700
4 | ASD3 M1 WPD 2C +Icap | 14 | 33.6 | -1.6542e-11 | 4.9264e-12 | -2.3523e-05 | 7.1171e-06 | 2.7218e-06 | -8.8325e-07 | -1.6108e-05 | 4.7973e-06 | 4293.8 | 1263700 | 1263700
4 | ASD3 M1 WPD 2C +Icap | 14 | 38.4 | 5.3469e-13 | -1.5896e-13 | 9.6224e-07 | -2.9088e-07 | -1.919e-07 | 6.0292e-08 | 6.0768e-07 | -1.8066e-07 | 4293.8 | 1263700 | 1263700
4 | ASD3 M1 WPD 2C +Icap | 14 | 43.2 | -1.1941e-14 | 3.5254e-15 | -3.6426e-08 | 1.099e-08 | 1.4036e-08 | -4.3079e-09 | -1.5514e-08 | 4.5803e-09 | 4293.8 | 1263700 | 1263700
4 | ASD3 M1 WPD 2C +Icap | 14 | 48 | -1.4552e-15 | 4.4176e-16 | 2.1633e-24 | 0 | 6.0261e-25 | -1.24e-25 | -2.334e-09 | 7.0852e-10 | 4293.8 | 1263700 | 1263700
4 | ASD3 M1 WPD 2C +Icap | 15 | 0 | 0.0015173 | -0.00046539 | -508.24 | 150.37 | 294.29 | -88.285 | 0 | 0 | 9769.6 | 1263700 | 1263700
4 | ASD3 M1 WPD 2C +Icap | 15 | 4.8 | 7.7179e-05 | -2.2541e-05 | 129.15 | -39.146 | -40.635 | 12.592 | 22.598 | -6.6001 | 5745.5 | 1263700 | 1263700
4 | ASD3 M1 WPD 2C +Icap | 15 | 9.6 | -2.7409e-05 | 8.2326e-06 | -3.7056 | 1.1592 | -4.944 | 1.464 | -5.7088 | 1.7147 | 4410.4 | 1263700 | 1263700
4 | ASD3 M1 WPD 2C +Icap | 15 | 14.4 | 2.0477e-06 | -6.2127e-07 | -0.9753 | 0.2897 | 1.0997 | -0.3306 | 0.5867 | -0.178 | 4381.3 | 1263700 | 1263700
4 | ASD3 M1 WPD 2C +Icap | 15 | 19.2 | -4.0792e-08 | 1.2916e-08 | 0.1444 | -0.043371 | -0.086209 | 0.026132 | -0.01488 | 0.0047112 | 4372.4 | 1263700 | 1263700
4 | ASD3 M1 WPD 2C +Icap | 15 | 24 | -7.1145e-09 | 2.1109e-09 | -0.012812 | 0.0038683 | 0.0033993 | -0.0010496 | -0.0053486 | 0.0015869 | 4371 | 1263700 | 1263700
4 | ASD3 M1 WPD 2C +Icap | 15 | 28.8 | 3.7894e-10 | -1.1273e-10 | 0.00054994 | -0.00016628 | -9.1718e-05 | 2.896e-05 | 0.00030735 | -9.1432e-05 | 4370.9 | 1263700 | 1263700
4 | ASD3 M1 WPD 2C +Icap | 15 | 33.6 | -1.654e-11 | 4.9257e-12 | -2.3535e-05 | 7.1209e-06 | 2.7322e-06 | -8.864e-07 | -1.6106e-05 | 4.7966e-06 | 4370.9 | 1263700 | 1263700
4 | ASD3 M1 WPD 2C +Icap | 15 | 38.4 | 5.3456e-13 | -1.5892e-13 | 9.6278e-07 | -2.9104e-07 | -1.9239e-07 | 6.0441e-08 | 6.0754e-07 | -1.8062e-07 | 4370.9 | 1263700 | 1263700
4 | ASD3 M1 WPD 2C +Icap | 15 | 43.2 | -1.1933e-14 | 3.5231e-15 | -3.6445e-08 | 1.0996e-08 | 1.4057e-08 | -4.3143e-09 | -1.5504e-08 | 4.5773e-09 | 4370.9 | 1263700 | 1263700
4 | ASD3 M1 WPD 2C +Icap | 15 | 48 | -1.4567e-15 | 4.422e-16 | 2.1633e-24 | -1.0816e-24 | -7.3186e-24 | 2.1802e-24 | -2.3363e-09 | 7.0923e-10 | 4370.9 | 1263700 | 1263700
4 | ASD3 M1 WPD 2C +Icap | 16 | 0 | 0.0015173 | -0.00046539 | -508.24 | 150.37 | 294.27 | -88.281 | 0 | 0 | 9846.7 | 1263700 | 1263700
4 | ASD3 M1 WPD 2C +Icap | 16 | 4.8 | 7.7163e-05 | -2.2537e-05 | 129.16 | -39.147 | -40.646 | 12.596 | 22.593 | -6.5987 | 5822.7 | 1263700 | 1263700
4 | ASD3 M1 WPD 2C +Icap | 16 | 9.6 | -2.7409e-05 | 8.2328e-06 | -3.7069 | 1.1596 | -4.943 | 1.4637 | -5.709 | 1.7148 | 4487.5 | 1263700 | 1263700
4 | ASD3 M1 WPD 2C +Icap | 16 | 14.4 | 2.0483e-06 | -6.2144e-07 | -0.9753 | 0.2897 | 1.0998 | -0.3306 | 0.5869 | -0.1781 | 4458.3 | 1263700 | 1263700
4 | ASD3 M1 WPD 2C +Icap | 16 | 19.2 | -4.0852e-08 | 1.2934e-08 | 0.1444 | -0.043376 | -0.086241 | 0.026141 | -0.014902 | 0.0047179 | 4449.5 | 1263700 | 1263700
4 | ASD3 M1 WPD 2C +Icap | 16 | 24 | -7.113e-09 | 2.1104e-09 | -0.012816 | 0.0038695 | 0.0034029 | -0.0010507 | -0.0053474 | 0.0015866 | 4448.1 | 1263700 | 1263700
4 | ASD3 M1 WPD 2C +Icap | 16 | 28.8 | 3.7888e-10 | -1.1271e-10 | 0.00055018 | -0.00016635 | -9.192e-05 | 2.9021e-05 | 0.0003073 | -9.1416e-05 | 4448 | 1263700 | 1263700
4 | ASD3 M1 WPD 2C +Icap | 16 | 33.6 | -1.6537e-11 | 4.925e-12 | -2.3548e-05 | 7.1246e-06 | 2.7426e-06 | -8.8956e-07 | -1.6104e-05 | 4.7959e-06 | 4448 | 1263700 | 1263700
4 | ASD3 M1 WPD 2C +Icap | 16 | 38.4 | 5.3444e-13 | -1.5888e-13 | 9.6332e-07 | -2.912e-07 | -1.9288e-07 | 6.0591e-08 | 6.074e-07 | -1.8057e-07 | 4448 | 1263700 | 1263700
4 | ASD3 M1 WPD 2C +Icap | 16 | 43.2 | -1.1926e-14 | 3.5208e-15 | -3.6464e-08 | 1.1002e-08 | 1.4078e-08 | -4.3207e-09 | -1.5494e-08 | 4.5744e-09 | 4448 | 1263700 | 1263700
4 | ASD3 M1 WPD 2C +Icap | 16 | 48 | -1.4581e-15 | 4.4264e-16 | 2.1633e-24 | 0 | 7.2217e-25 | 1.7162e-24 | -2.3387e-09 | 7.0994e-10 | 4448 | 1263700 | 1263700
5 | ASD4 M1 WPD 2C +Icap | 1 | 0 | 0.00045571 | -0.0015531 | -152.6 | 501.63 | 88.286 | -294.28 | 0 | 0 | 9712.5 | 1263700 | 1263700
5 | ASD4 M1 WPD 2C +Icap | 1 | 4.8 | 2.3189e-05 | -7.5257e-05 | 38.794 | -130.65 | -12.204 | 42.02 | 6.7898 | -22.035 | 5760 | 1263700 | 1263700
5 | ASD4 M1 WPD 2C +Icap | 1 | 9.6 | -8.2334e-06 | 2.7479e-05 | -1.1128 | 3.8679 | -1.4853 | 4.8871 | -1.7149 | 5.7234 | 4412.8 | 1263700 | 1263700
5 | ASD4 M1 WPD 2C +Icap | 1 | 14.4 | 6.1508e-07 | -2.0735e-06 | -0.293 | 0.9671 | 0.3303 | -1.1035 | 0.1762 | -0.5941 | 4382.1 | 1263700 | 1263700
5 | ASD4 M1 WPD 2C +Icap | 1 | 19.2 | -1.2249e-08 | 4.3092e-08 | 0.043364 | -0.1448 | -0.025895 | 0.087216 | -0.004468 | 0.015718 | 4373.3 | 1263700 | 1263700
5 | ASD4 M1 WPD 2C +Icap | 1 | 24 | -2.1374e-09 | 7.0465e-09 | -0.0038486 | 0.012911 | 0.0010209 | -0.0035025 | -0.0016068 | 0.0052974 | 4371.9 | 1263700 | 1263700
5 | ASD4 M1 WPD 2C +Icap | 1 | 28.8 | 1.1384e-10 | -3.763e-10 | 0.00016519 | -0.00055499 | -2.7542e-05 | 9.6625e-05 | 9.2334e-05 | -0.00030521 | 4371.8 | 1263700 | 1263700
5 | ASD4 M1 WPD 2C +Icap | 1 | 33.6 | -4.9687e-12 | 1.6442e-11 | -7.0696e-06 | 2.3767e-05 | 8.2027e-07 | -2.9569e-06 | -4.8385e-06 | 1.6011e-05 | 4371.8 | 1263700 | 1263700
5 | ASD4 M1 WPD 2C +Icap | 1 | 38.4 | 1.6059e-13 | -5.3049e-13 | 2.892e-07 | -9.7139e-07 | -5.7775e-08 | 2.0167e-07 | 1.8252e-07 | -6.0292e-07 | 4371.8 | 1263700 | 1263700
5 | ASD4 M1 WPD 2C +Icap | 1 | 43.2 | -3.5851e-15 | 1.1761e-14 | -1.0948e-08 | 3.6701e-08 | 4.2221e-09 | -1.4398e-08 | -4.6579e-09 | 1.528e-08 | 4371.8 | 1263700 | 1263700
5 | ASD4 M1 WPD 2C +Icap | 1 | 48 | -4.3755e-16 | 1.4759e-15 | 0 | 2.1633e-24 | 2.0898e-24 | -3.7918e-24 | -7.0177e-10 | 2.3671e-09 | 4371.8 | 1263700 | 1263700
5 | ASD4 M1 WPD 2C +Icap | 2 | 0 | 0.00045571 | -0.0015531 | -152.6 | 501.63 | 88.285 | -294.28 | 0 | 0 | 9735.7 | 1263700 | 1263700
5 | ASD4 M1 WPD 2C +Icap | 2 | 4.8 | 2.3188e-05 | -7.5252e-05 | 38.794 | -130.65 | -12.205 | 42.023 | 6.7894 | -22.034 | 5783.1 | 1263700 | 1263700
5 | ASD4 M1 WPD 2C +Icap | 2 | 9.6 | -8.2335e-06 | 2.7479e-05 | -1.1129 | 3.8683 | -1.4852 | 4.8867 | -1.7149 | 5.7235 | 4435.9 | 1263700 | 1263700
5 | ASD4 M1 WPD 2C +Icap | 2 | 14.4 | 6.1513e-07 | -2.0737e-06 | -0.293 | 0.9671 | 0.3304 | -1.1035 | 0.1763 | -0.5942 | 4405.2 | 1263700 | 1263700
5 | ASD4 M1 WPD 2C +Icap | 2 | 19.2 | -1.2254e-08 | 4.311e-08 | 0.043365 | -0.1448 | -0.025898 | 0.087225 | -0.00447 | 0.015725 | 4396.4 | 1263700 | 1263700
5 | ASD4 M1 WPD 2C +Icap | 2 | 24 | -2.1372e-09 | 7.046e-09 | -0.003849 | 0.012912 | 0.0010212 | -0.0035036 | -0.0016067 | 0.0052971 | 4395 | 1263700 | 1263700
5 | ASD4 M1 WPD 2C +Icap | 2 | 28.8 | 1.1384e-10 | -3.7628e-10 | 0.00016521 | -0.00055506 | -2.756e-05 | 9.6686e-05 | 9.233e-05 | -0.00030519 | 4394.9 | 1263700 | 1263700
5 | ASD4 M1 WPD 2C +Icap | 2 | 33.6 | -4.9685e-12 | 1.6441e-11 | -7.0707e-06 | 2.377e-05 | 8.2121e-07 | -2.96e-06 | -4.8383e-06 | 1.6011e-05 | 4394.9 | 1263700 | 1263700
5 | ASD4 M1 WPD 2C +Icap | 2 | 38.4 | 1.6058e-13 | -5.3046e-13 | 2.8925e-07 | -9.7155e-07 | -5.7819e-08 | 2.0182e-07 | 1.825e-07 | -6.0287e-07 | 4394.9 | 1263700 | 1263700
5 | ASD4 M1 WPD 2C +Icap | 2 | 43.2 | -3.5845e-15 | 1.1759e-14 | -1.0949e-08 | 3.6707e-08 | 4.224e-09 | -1.4404e-08 | -4.6571e-09 | 1.5277e-08 | 4394.9 | 1263700 | 1263700
5 | ASD4 M1 WPD 2C +Icap | 2 | 48 | -4.3768e-16 | 1.4763e-15 | 5.4082e-25 | 2.1633e-24 | -1.2682e-25 | 5.9534e-24 | -7.0198e-10 | 2.3678e-09 | 4394.9 | 1263700 | 1263700
5 | ASD4 M1 WPD 2C +Icap | 3 | 0 | 0.00045571 | -0.0015531 | -152.6 | 501.63 | 88.284 | -294.27 | 0 | 0 | 9758.8 | 1263700 | 1263700
5 | ASD4 M1 WPD 2C +Icap | 3 | 4.8 | 2.3186e-05 | -7.5247e-05 | 38.795 | -130.65 | -12.206 | 42.027 | 6.789 | -22.032 | 5806.3 | 1263700 | 1263700
5 | ASD4 M1 WPD 2C +Icap | 3 | 9.6 | -8.2336e-06 | 2.7479e-05 | -1.113 | 3.8687 | -1.4851 | 4.8864 | -1.7149 | 5.7235 | 4459 | 1263700 | 1263700
5 | ASD4 M1 WPD 2C +Icap | 3 | 14.4 | 6.1518e-07 | -2.0738e-06 | -0.293 | 0.9671 | 0.3304 | -1.1036 | 0.1763 | -0.5942 | 4428.3 | 1263700 | 1263700
5 | ASD4 M1 WPD 2C +Icap | 3 | 19.2 | -1.226e-08 | 4.3128e-08 | 0.043367 | -0.1448 | -0.025901 | 0.087235 | -0.0044719 | 0.015732 | 4419.6 | 1263700 | 1263700
5 | ASD4 M1 WPD 2C +Icap | 3 | 24 | -2.1371e-09 | 7.0456e-09 | -0.0038493 | 0.012913 | 0.0010216 | -0.0035048 | -0.0016066 | 0.0052967 | 4418.2 | 1263700 | 1263700
5 | ASD4 M1 WPD 2C +Icap | 3 | 28.8 | 1.1383e-10 | -3.7626e-10 | 0.00016523 | -0.00055513 | -2.7578e-05 | 9.6747e-05 | 9.2325e-05 | -0.00030518 | 4418 | 1263700 | 1263700
5 | ASD4 M1 WPD 2C +Icap | 3 | 33.6 | -4.9683e-12 | 1.6441e-11 | -7.0718e-06 | 2.3774e-05 | 8.2215e-07 | -2.9632e-06 | -4.8381e-06 | 1.601e-05 | 4418 | 1263700 | 1263700
5 | ASD4 M1 WPD 2C +Icap | 3 | 38.4 | 1.6057e-13 | -5.3042e-13 | 2.893e-07 | -9.7171e-07 | -5.7864e-08 | 2.0197e-07 | 1.8249e-07 | -6.0283e-07 | 4418 | 1263700 | 1263700
5 | ASD4 M1 WPD 2C +Icap | 3 | 43.2 | -3.5838e-15 | 1.1757e-14 | -1.0951e-08 | 3.6713e-08 | 4.2259e-09 | -1.4411e-08 | -4.6562e-09 | 1.5274e-08 | 4418 | 1263700 | 1263700
5 | ASD4 M1 WPD 2C +Icap | 3 | 48 | -4.3781e-16 | 1.4767e-15 | 0 | 0 | 8.704e-25 | -7.771e-25 | -7.0219e-10 | 2.3685e-09 | 4418 | 1263700 | 1263700
5 | ASD4 M1 WPD 2C +Icap | 4 | 0 | 0.00045571 | -0.0015531 | -152.6 | 501.63 | 88.283 | -294.27 | 0 | 0 | 9781.9 | 1263700 | 1263700
5 | ASD4 M1 WPD 2C +Icap | 4 | 4.8 | 2.3185e-05 | -7.5242e-05 | 38.795 | -130.65 | -12.207 | 42.03 | 6.7885 | -22.031 | 5829.4 | 1263700 | 1263700
5 | ASD4 M1 WPD 2C +Icap | 4 | 9.6 | -8.2336e-06 | 2.7479e-05 | -1.1132 | 3.8691 | -1.485 | 4.8861 | -1.7149 | 5.7235 | 4482.2 | 1263700 | 1263700
5 | ASD4 M1 WPD 2C +Icap | 4 | 14.4 | 6.1523e-07 | -2.074e-06 | -0.293 | 0.967 | 0.3304 | -1.1036 | 0.1763 | -0.5943 | 4451.5 | 1263700 | 1263700
5 | ASD4 M1 WPD 2C +Icap | 4 | 19.2 | -1.2265e-08 | 4.3147e-08 | 0.043369 | -0.1448 | -0.025904 | 0.087244 | -0.0044739 | 0.015738 | 4442.7 | 1263700 | 1263700
5 | ASD4 M1 WPD 2C +Icap | 4 | 24 | -2.1369e-09 | 7.0451e-09 | -0.0038497 | 0.012915 | 0.0010219 | -0.0035059 | -0.0016065 | 0.0052963 | 4441.3 | 1263700 | 1263700
5 | ASD4 M1 WPD 2C +Icap | 4 | 28.8 | 1.1382e-10 | -3.7624e-10 | 0.00016526 | -0.0005552 | -2.7596e-05 | 9.6809e-05 | 9.2321e-05 | -0.00030516 | 4441.2 | 1263700 | 1263700
5 | ASD4 M1 WPD 2C +Icap | 4 | 33.6 | -4.9681e-12 | 1.644e-11 | -7.0729e-06 | 2.3778e-05 | 8.2309e-07 | -2.9663e-06 | -4.8379e-06 | 1.6009e-05 | 4441.2 | 1263700 | 1263700
5 | ASD4 M1 WPD 2C +Icap | 4 | 38.4 | 1.6056e-13 | -5.3038e-13 | 2.8935e-07 | -9.7188e-07 | -5.7908e-08 | 2.0212e-07 | 1.8248e-07 | -6.0278e-07 | 4441.2 | 1263700 | 1263700
5 | ASD4 M1 WPD 2C +Icap | 4 | 43.2 | -3.5831e-15 | 1.1754e-14 | -1.0953e-08 | 3.6719e-08 | 4.2278e-09 | -1.4417e-08 | -4.6553e-09 | 1.5272e-08 | 4441.2 | 1263700 | 1263700
5 | ASD4 M1 WPD 2C +Icap | 4 | 48 | -4.3795e-16 | 1.4772e-15 | 1.0816e-24 | 0 | -4.5156e-25 | 4.2409e-24 | -7.024e-10 | 2.3692e-09 | 4441.2 | 1263700 | 1263700
5 | ASD4 M1 WPD 2C +Icap | 5 | 0 | 0.00045571 | -0.0015531 | -152.6 | 501.63 | 88.281 | -294.27 | 0 | 0 | 9805.1 | 1263700 | 1263700
5 | ASD4 M1 WPD 2C +Icap | 5 | 4.8 | 2.3183e-05 | -7.5237e-05 | 38.795 | -130.66 | -12.208 | 42.033 | 6.7881 | -22.029 | 5852.6 | 1263700 | 1263700
5 | ASD4 M1 WPD 2C +Icap | 5 | 9.6 | -8.2337e-06 | 2.7479e-05 | -1.1133 | 3.8695 | -1.4849 | 4.8858 | -1.715 | 5.7236 | 4505.3 | 1263700 | 1263700
5 | ASD4 M1 WPD 2C +Icap | 5 | 14.4 | 6.1528e-07 | -2.0742e-06 | -0.293 | 0.967 | 0.3304 | -1.1036 | 0.1763 | -0.5943 | 4474.6 | 1263700 | 1263700
5 | ASD4 M1 WPD 2C +Icap | 5 | 19.2 | -1.2271e-08 | 4.3165e-08 | 0.043371 | -0.1448 | -0.025907 | 0.087254 | -0.0044759 | 0.015745 | 4465.9 | 1263700 | 1263700
5 | ASD4 M1 WPD 2C +Icap | 5 | 24 | -2.1368e-09 | 7.0446e-09 | -0.00385 | 0.012916 | 0.0010222 | -0.003507 | -0.0016064 | 0.005296 | 4464.4 | 1263700 | 1263700
5 | ASD4 M1 WPD 2C +Icap | 5 | 28.8 | 1.1382e-10 | -3.7622e-10 | 0.00016528 | -0.00055527 | -2.7614e-05 | 9.687e-05 | 9.2316e-05 | -0.00030514 | 4464.3 | 1263700 | 1263700
5 | ASD4 M1 WPD 2C +Icap | 5 | 33.6 | -4.9679e-12 | 1.6439e-11 | -7.074e-06 | 2.3781e-05 | 8.2403e-07 | -2.9695e-06 | -4.8378e-06 | 1.6008e-05 | 4464.3 | 1263700 | 1263700
5 | ASD4 M1 WPD 2C +Icap | 5 | 38.4 | 1.6055e-13 | -5.3034e-13 | 2.894e-07 | -9.7204e-07 | -5.7953e-08 | 2.0227e-07 | 1.8247e-07 | -6.0274e-07 | 4464.3 | 1263700 | 1263700
5 | ASD4 M1 WPD 2C +Icap | 5 | 43.2 | -3.5825e-15 | 1.1752e-14 | -1.0955e-08 | 3.6724e-08 | 4.2297e-09 | -1.4423e-08 | -4.6545e-09 | 1.5269e-08 | 4464.3 | 1263700 | 1263700
5 | ASD4 M1 WPD 2C +Icap | 5 | 48 | -4.3808e-16 | 1.4776e-15 | 0 | 0 | -4.1076e-25 | -4.3879e-24 | -7.0262e-10 | 2.3699e-09 | 4464.3 | 1263700 | 1263700
5 | ASD4 M1 WPD 2C +Icap | 6 | 0 | 0.00045571 | -0.0015531 | -152.59 | 501.63 | 88.28 | -294.26 | 0 | 0 | 9828.2 | 1263700 | 1263700
5 | ASD4 M1 WPD 2C +Icap | 6 | 4.8 | 2.3182e-05 | -7.5232e-05 | 38.796 | -130.66 | -12.209 | 42.037 | 6.7877 | -22.028 | 5875.7 | 1263700 | 1263700
5 | ASD4 M1 WPD 2C +Icap | 6 | 9.6 | -8.2338e-06 | 2.748e-05 | -1.1134 | 3.8699 | -1.4849 | 4.8855 | -1.715 | 5.7236 | 4528.5 | 1263700 | 1263700
5 | ASD4 M1 WPD 2C +Icap | 6 | 14.4 | 6.1533e-07 | -2.0744e-06 | -0.293 | 0.967 | 0.3304 | -1.1037 | 0.1763 | -0.5944 | 4497.7 | 1263700 | 1263700
5 | ASD4 M1 WPD 2C +Icap | 6 | 19.2 | -1.2276e-08 | 4.3183e-08 | 0.043372 | -0.1448 | -0.025909 | 0.087263 | -0.0044779 | 0.015752 | 4489 | 1263700 | 1263700
5 | ASD4 M1 WPD 2C +Icap | 6 | 24 | -2.1367e-09 | 7.0441e-09 | -0.0038504 | 0.012917 | 0.0010226 | -0.0035081 | -0.0016063 | 0.0052956 | 4487.6 | 1263700 | 1263700
5 | ASD4 M1 WPD 2C +Icap | 6 | 28.8 | 1.1381e-10 | -3.762e-10 | 0.0001653 | -0.00055534 | -2.7632e-05 | 9.6931e-05 | 9.2312e-05 | -0.00030513 | 4487.5 | 1263700 | 1263700
5 | ASD4 M1 WPD 2C +Icap | 6 | 33.6 | -4.9677e-12 | 1.6439e-11 | -7.0751e-06 | 2.3785e-05 | 8.2497e-07 | -2.9727e-06 | -4.8376e-06 | 1.6008e-05 | 4487.4 | 1263700 | 1263700
5 | ASD4 M1 WPD 2C +Icap | 6 | 38.4 | 1.6054e-13 | -5.303e-13 | 2.8945e-07 | -9.722e-07 | -5.7997e-08 | 2.0242e-07 | 1.8245e-07 | -6.027e-07 | 4487.4 | 1263700 | 1263700
5 | ASD4 M1 WPD 2C +Icap | 6 | 43.2 | -3.5818e-15 | 1.175e-14 | -1.0956e-08 | 3.673e-08 | 4.2316e-09 | -1.443e-08 | -4.6536e-09 | 1.5266e-08 | 4487.4 | 1263700 | 1263700
5 | ASD4 M1 WPD 2C +Icap | 6 | 48 | -4.3821e-16 | 1.4781e-15 | -1.0816e-24 | 2.1633e-24 | 4.3217e-26 | -5.6869e-25 | -7.0283e-10 | 2.3706e-09 | 4487.4 | 1263700 | 1263700
5 | ASD4 M1 WPD 2C +Icap | 7 | 0 | 0.00045571 | -0.0015531 | -152.59 | 501.63 | 88.279 | -294.26 | 0 | 0 | 9851.4 | 1263700 | 1263700
5 | ASD4 M1 WPD 2C +Icap | 7 | 4.8 | 2.3181e-05 | -7.5227e-05 | 38.796 | -130.66 | -12.21 | 42.04 | 6.7873 | -22.027 | 5898.9 | 1263700 | 1263700
5 | ASD4 M1 WPD 2C +Icap | 7 | 9.6 | -8.2338e-06 | 2.748e-05 | -1.1135 | 3.8703 | -1.4848 | 4.8852 | -1.715 | 5.7237 | 4551.6 | 1263700 | 1263700
5 | ASD4 M1 WPD 2C +Icap | 7 | 14.4 | 6.1538e-07 | -2.0745e-06 | -0.293 | 0.967 | 0.3304 | -1.1037 | 0.1763 | -0.5944 | 4520.9 | 1263700 | 1263700
5 | ASD4 M1 WPD 2C +Icap | 7 | 19.2 | -1.2281e-08 | 4.3201e-08 | 0.043374 | -0.1448 | -0.025912 | 0.087273 | -0.0044799 | 0.015758 | 4512.1 | 1263700 | 1263700
5 | ASD4 M1 WPD 2C +Icap | 7 | 24 | -2.1365e-09 | 7.0436e-09 | -0.0038507 | 0.012918 | 0.0010229 | -0.0035092 | -0.0016062 | 0.0052953 | 4510.7 | 1263700 | 1263700
5 | ASD4 M1 WPD 2C +Icap | 7 | 28.8 | 1.1381e-10 | -3.7618e-10 | 0.00016532 | -0.00055541 | -2.7651e-05 | 9.6992e-05 | 9.2307e-05 | -0.00030511 | 4510.6 | 1263700 | 1263700
5 | ASD4 M1 WPD 2C +Icap | 7 | 33.6 | -4.9675e-12 | 1.6438e-11 | -7.0763e-06 | 2.3789e-05 | 8.2591e-07 | -2.9758e-06 | -4.8374e-06 | 1.6007e-05 | 4510.6 | 1263700 | 1263700
5 | ASD4 M1 WPD 2C +Icap | 7 | 38.4 | 1.6053e-13 | -5.3026e-13 | 2.895e-07 | -9.7236e-07 | -5.8042e-08 | 2.0257e-07 | 1.8244e-07 | -6.0265e-07 | 4510.6 | 1263700 | 1263700
5 | ASD4 M1 WPD 2C +Icap | 7 | 43.2 | -3.5811e-15 | 1.1747e-14 | -1.0958e-08 | 3.6736e-08 | 4.2335e-09 | -1.4436e-08 | -4.6527e-09 | 1.5263e-08 | 4510.6 | 1263700 | 1263700
5 | ASD4 M1 WPD 2C +Icap | 7 | 48 | -4.3834e-16 | 1.4785e-15 | -1.0816e-24 | 0 | -3.9622e-25 | -1.7755e-24 | -7.0304e-10 | 2.3713e-09 | 4510.6 | 1263700 | 1263700
5 | ASD4 M1 WPD 2C +Icap | 8 | 0 | 0.00045571 | -0.0015531 | -152.59 | 501.63 | 88.278 | -294.25 | 0 | 0 | 9874.5 | 1263700 | 1263700
5 | ASD4 M1 WPD 2C +Icap | 8 | 4.8 | 2.3179e-05 | -7.5223e-05 | 38.797 | -130.66 | -12.211 | 42.043 | 6.7868 | -22.025 | 5922 | 1263700 | 1263700
5 | ASD4 M1 WPD 2C +Icap | 8 | 9.6 | -8.2339e-06 | 2.748e-05 | -1.1136 | 3.8707 | -1.4847 | 4.8848 | -1.715 | 5.7237 | 4574.7 | 1263700 | 1263700
5 | ASD4 M1 WPD 2C +Icap | 8 | 14.4 | 6.1543e-07 | -2.0747e-06 | -0.293 | 0.9669 | 0.3304 | -1.1037 | 0.1763 | -0.5945 | 4544 | 1263700 | 1263700
5 | ASD4 M1 WPD 2C +Icap | 8 | 19.2 | -1.2287e-08 | 4.322e-08 | 0.043376 | -0.1448 | -0.025915 | 0.087282 | -0.0044818 | 0.015765 | 4535.3 | 1263700 | 1263700
5 | ASD4 M1 WPD 2C +Icap | 8 | 24 | -2.1364e-09 | 7.0431e-09 | -0.0038511 | 0.012919 | 0.0010232 | -0.0035103 | -0.0016061 | 0.0052949 | 4533.9 | 1263700 | 1263700
5 | ASD4 M1 WPD 2C +Icap | 8 | 28.8 | 1.138e-10 | -3.7616e-10 | 0.00016534 | -0.00055548 | -2.7669e-05 | 9.7053e-05 | 9.2303e-05 | -0.0003051 | 4533.7 | 1263700 | 1263700
5 | ASD4 M1 WPD 2C +Icap | 8 | 33.6 | -4.9673e-12 | 1.6437e-11 | -7.0774e-06 | 2.3793e-05 | 8.2685e-07 | -2.979e-06 | -4.8372e-06 | 1.6006e-05 | 4533.7 | 1263700 | 1263700
5 | ASD4 M1 WPD 2C +Icap | 8 | 38.4 | 1.6052e-13 | -5.3023e-13 | 2.8955e-07 | -9.7253e-07 | -5.8086e-08 | 2.0272e-07 | 1.8243e-07 | -6.0261e-07 | 4533.7 | 1263700 | 1263700
5 | ASD4 M1 WPD 2C +Icap | 8 | 43.2 | -3.5805e-15 | 1.1745e-14 | -1.096e-08 | 3.6742e-08 | 4.2354e-09 | -1.4443e-08 | -4.6519e-09 | 1.526e-08 | 4533.7 | 1263700 | 1263700
5 | ASD4 M1 WPD 2C +Icap | 8 | 48 | -4.3848e-16 | 1.479e-15 | 0 | 0 | 9.5683e-25 | -2.5736e-24 | -7.0325e-10 | 2.372e-09 | 4533.7 | 1263700 | 1263700
5 | ASD4 M1 WPD 2C +Icap | 9 | 0 | 0.00045571 | -0.0015531 | -152.6 | 501.63 | 88.309 | -294.36 | 0 | 0 | 9290.1 | 1263700 | 1263700
5 | ASD4 M1 WPD 2C +Icap | 9 | 4.8 | 2.3216e-05 | -7.5348e-05 | 38.787 | -130.63 | -12.186 | 41.959 | 6.7977 | -22.062 | 5337.3 | 1263700 | 1263700
5 | ASD4 M1 WPD 2C +Icap | 9 | 9.6 | -8.2322e-06 | 2.7475e-05 | -1.1107 | 3.8606 | -1.487 | 4.8928 | -1.7147 | 5.7226 | 3990.3 | 1263700 | 1263700
5 | ASD4 M1 WPD 2C +Icap | 9 | 14.4 | 6.1417e-07 | -2.0705e-06 | -0.2931 | 0.9675 | 0.3302 | -1.103 | 0.176 | -0.5932 | 3959.6 | 1263700 | 1263700
5 | ASD4 M1 WPD 2C +Icap | 9 | 19.2 | -1.215e-08 | 4.2758e-08 | 0.043332 | -0.1447 | -0.025844 | 0.087044 | -0.0044319 | 0.015597 | 3950.9 | 1263700 | 1263700
5 | ASD4 M1 WPD 2C +Icap | 9 | 24 | -2.1399e-09 | 7.0554e-09 | -0.0038422 | 0.01289 | 0.0010149 | -0.0034821 | -0.0016088 | 0.0053041 | 3949.5 | 1263700 | 1263700
5 | ASD4 M1 WPD 2C +Icap | 9 | 28.8 | 1.1394e-10 | -3.7665e-10 | 0.00016481 | -0.00055371 | -2.721e-05 | 9.551e-05 | 9.2415e-05 | -0.00030549 | 3949.3 | 1263700 | 1263700
5 | ASD4 M1 WPD 2C +Icap | 9 | 33.6 | -4.9723e-12 | 1.6455e-11 | -7.0493e-06 | 2.3699e-05 | 8.0317e-07 | -2.8992e-06 | -4.842e-06 | 1.6024e-05 | 3949.3 | 1263700 | 1263700
5 | ASD4 M1 WPD 2C +Icap | 9 | 38.4 | 1.6079e-13 | -5.3119e-13 | 2.8832e-07 | -9.6843e-07 | -5.6964e-08 | 1.9894e-07 | 1.8275e-07 | -6.0371e-07 | 3949.3 | 1263700 | 1263700
5 | ASD4 M1 WPD 2C +Icap | 9 | 43.2 | -3.5973e-15 | 1.1803e-14 | -1.0916e-08 | 3.6595e-08 | 4.1873e-09 | -1.4281e-08 | -4.6737e-09 | 1.5334e-08 | 3949.3 | 1263700 | 1263700
5 | ASD4 M1 WPD 2C +Icap | 9 | 48 | -4.3514e-16 | 1.4678e-15 | -5.4082e-25 | 2.1633e-24 | 4.7902e-25 | -1.9985e-24 | -6.9791e-10 | 2.3541e-09 | 3949.3 | 1263700 | 1263700
5 | ASD4 M1 WPD 2C +Icap | 10 | 0 | 0.00045571 | -0.0015531 | -152.6 | 501.63 | 88.308 | -294.36 | 0 | 0 | 9313.2 | 1263700 | 1263700
5 | ASD4 M1 WPD 2C +Icap | 10 | 4.8 | 2.3215e-05 | -7.5343e-05 | 38.788 | -130.63 | -12.187 | 41.963 | 6.7972 | -22.06 | 5360.5 | 1263700 | 1263700
5 | ASD4 M1 WPD 2C +Icap | 10 | 9.6 | -8.2323e-06 | 2.7475e-05 | -1.1108 | 3.861 | -1.4869 | 4.8925 | -1.7147 | 5.7226 | 4013.4 | 1263700 | 1263700
5 | ASD4 M1 WPD 2C +Icap | 10 | 14.4 | 6.1422e-07 | -2.0706e-06 | -0.2931 | 0.9675 | 0.3302 | -1.103 | 0.176 | -0.5933 | 3982.8 | 1263700 | 1263700
5 | ASD4 M1 WPD 2C +Icap | 10 | 19.2 | -1.2155e-08 | 4.2776e-08 | 0.043334 | -0.1447 | -0.025847 | 0.087053 | -0.0044339 | 0.015603 | 3974 | 1263700 | 1263700
5 | ASD4 M1 WPD 2C +Icap | 10 | 24 | -2.1398e-09 | 7.0549e-09 | -0.0038426 | 0.012891 | 0.0010152 | -0.0034833 | -0.0016087 | 0.0053038 | 3972.6 | 1263700 | 1263700
5 | ASD4 M1 WPD 2C +Icap | 10 | 28.8 | 1.1394e-10 | -3.7663e-10 | 0.00016483 | -0.00055378 | -2.7229e-05 | 9.5571e-05 | 9.2411e-05 | -0.00030547 | 3972.5 | 1263700 | 1263700
5 | ASD4 M1 WPD 2C +Icap | 10 | 33.6 | -4.9721e-12 | 1.6454e-11 | -7.0504e-06 | 2.3702e-05 | 8.041e-07 | -2.9024e-06 | -4.8418e-06 | 1.6023e-05 | 3972.5 | 1263700 | 1263700
5 | ASD4 M1 WPD 2C +Icap | 10 | 38.4 | 1.6078e-13 | -5.3116e-13 | 2.8837e-07 | -9.6859e-07 | -5.7008e-08 | 1.9909e-07 | 1.8273e-07 | -6.0367e-07 | 3972.5 | 1263700 | 1263700
5 | ASD4 M1 WPD 2C +Icap | 10 | 43.2 | -3.5966e-15 | 1.18e-14 | -1.0917e-08 | 3.6601e-08 | 4.1892e-09 | -1.4288e-08 | -4.6729e-09 | 1.5331e-08 | 3972.5 | 1263700 | 1263700
5 | ASD4 M1 WPD 2C +Icap | 10 | 48 | -4.3527e-16 | 1.4682e-15 | 0 | 0 | -7.0601e-25 | -3.3184e-24 | -6.9812e-10 | 2.3549e-09 | 3972.5 | 1263700 | 1263700
5 | ASD4 M1 WPD 2C +Icap | 11 | 0 | 0.00045571 | -0.0015531 | -152.6 | 501.63 | 88.306 | -294.35 | 0 | 0 | 9336.4 | 1263700 | 1263700
5 | ASD4 M1 WPD 2C +Icap | 11 | 4.8 | 2.3213e-05 | -7.5338e-05 | 38.788 | -130.63 | -12.188 | 41.966 | 6.7968 | -22.059 | 5383.6 | 1263700 | 1263700
5 | ASD4 M1 WPD 2C +Icap | 11 | 9.6 | -8.2323e-06 | 2.7475e-05 | -1.1109 | 3.8614 | -1.4868 | 4.8922 | -1.7147 | 5.7227 | 4036.5 | 1263700 | 1263700
5 | ASD4 M1 WPD 2C +Icap | 11 | 14.4 | 6.1427e-07 | -2.0708e-06 | -0.2931 | 0.9675 | 0.3302 | -1.1031 | 0.176 | -0.5933 | 4005.9 | 1263700 | 1263700
5 | ASD4 M1 WPD 2C +Icap | 11 | 19.2 | -1.2161e-08 | 4.2795e-08 | 0.043336 | -0.1447 | -0.025849 | 0.087063 | -0.0044359 | 0.01561 | 3997.1 | 1263700 | 1263700
5 | ASD4 M1 WPD 2C +Icap | 11 | 24 | -2.1397e-09 | 7.0544e-09 | -0.0038429 | 0.012892 | 0.0010155 | -0.0034844 | -0.0016086 | 0.0053034 | 3995.7 | 1263700 | 1263700
5 | ASD4 M1 WPD 2C +Icap | 11 | 28.8 | 1.1393e-10 | -3.7661e-10 | 0.00016485 | -0.00055385 | -2.7247e-05 | 9.5632e-05 | 9.2406e-05 | -0.00030546 | 3995.6 | 1263700 | 1263700
5 | ASD4 M1 WPD 2C +Icap | 11 | 33.6 | -4.9719e-12 | 1.6453e-11 | -7.0515e-06 | 2.3706e-05 | 8.0504e-07 | -2.9055e-06 | -4.8416e-06 | 1.6022e-05 | 3995.6 | 1263700 | 1263700
5 | ASD4 M1 WPD 2C +Icap | 11 | 38.4 | 1.6077e-13 | -5.3112e-13 | 2.8841e-07 | -9.6875e-07 | -5.7052e-08 | 1.9924e-07 | 1.8272e-07 | -6.0362e-07 | 3995.6 | 1263700 | 1263700
5 | ASD4 M1 WPD 2C +Icap | 11 | 43.2 | -3.596e-15 | 1.1798e-14 | -1.0919e-08 | 3.6607e-08 | 4.1911e-09 | -1.4294e-08 | -4.672e-09 | 1.5328e-08 | 3995.6 | 1263700 | 1263700
5 | ASD4 M1 WPD 2C +Icap | 11 | 48 | -4.3541e-16 | 1.4687e-15 | -5.4082e-25 | 0 | -7.9972e-26 | -2.3264e-24 | -6.9833e-10 | 2.3556e-09 | 3995.6 | 1263700 | 1263700
5 | ASD4 M1 WPD 2C +Icap | 12 | 0 | 0.00045571 | -0.0015531 | -152.6 | 501.63 | 88.305 | -294.35 | 0 | 0 | 9359.5 | 1263700 | 1263700
5 | ASD4 M1 WPD 2C +Icap | 12 | 4.8 | 2.3212e-05 | -7.5333e-05 | 38.789 | -130.63 | -12.189 | 41.969 | 6.7964 | -22.058 | 5406.8 | 1263700 | 1263700
5 | ASD4 M1 WPD 2C +Icap | 12 | 9.6 | -8.2324e-06 | 2.7475e-05 | -1.111 | 3.8618 | -1.4867 | 4.8919 | -1.7147 | 5.7227 | 4059.7 | 1263700 | 1263700
5 | ASD4 M1 WPD 2C +Icap | 12 | 14.4 | 6.1432e-07 | -2.071e-06 | -0.2931 | 0.9675 | 0.3302 | -1.1031 | 0.176 | -0.5934 | 4029 | 1263700 | 1263700
5 | ASD4 M1 WPD 2C +Icap | 12 | 19.2 | -1.2166e-08 | 4.2813e-08 | 0.043337 | -0.1447 | -0.025852 | 0.087072 | -0.0044378 | 0.015617 | 4020.3 | 1263700 | 1263700
5 | ASD4 M1 WPD 2C +Icap | 12 | 24 | -2.1395e-09 | 7.054e-09 | -0.0038433 | 0.012893 | 0.0010159 | -0.0034855 | -0.0016084 | 0.005303 | 4018.9 | 1263700 | 1263700
5 | ASD4 M1 WPD 2C +Icap | 12 | 28.8 | 1.1393e-10 | -3.7659e-10 | 0.00016487 | -0.00055392 | -2.7265e-05 | 9.5693e-05 | 9.2402e-05 | -0.00030544 | 4018.8 | 1263700 | 1263700
5 | ASD4 M1 WPD 2C +Icap | 12 | 33.6 | -4.9717e-12 | 1.6453e-11 | -7.0526e-06 | 2.371e-05 | 8.0597e-07 | -2.9087e-06 | -4.8415e-06 | 1.6022e-05 | 4018.7 | 1263700 | 1263700
5 | ASD4 M1 WPD 2C +Icap | 12 | 38.4 | 1.6076e-13 | -5.3108e-13 | 2.8846e-07 | -9.6891e-07 | -5.7097e-08 | 1.9939e-07 | 1.8271e-07 | -6.0358e-07 | 4018.7 | 1263700 | 1263700
5 | ASD4 M1 WPD 2C +Icap | 12 | 43.2 | -3.5953e-15 | 1.1796e-14 | -1.0921e-08 | 3.6612e-08 | 4.193e-09 | -1.43e-08 | -4.6711e-09 | 1.5325e-08 | 4018.7 | 1263700 | 1263700
5 | ASD4 M1 WPD 2C +Icap | 12 | 48 | -4.3554e-16 | 1.4691e-15 | 0 | 2.1633e-24 | 6.216e-25 | -3.4767e-24 | -6.9854e-10 | 2.3563e-09 | 4018.7 | 1263700 | 1263700
5 | ASD4 M1 WPD 2C +Icap | 13 | 0 | 0.00045571 | -0.0015531 | -152.6 | 501.63 | 88.304 | -294.34 | 0 | 0 | 9382.6 | 1263700 | 1263700
5 | ASD4 M1 WPD 2C +Icap | 13 | 4.8 | 2.321e-05 | -7.5328e-05 | 38.789 | -130.63 | -12.19 | 41.973 | 6.796 | -22.056 | 5429.9 | 1263700 | 1263700
5 | ASD4 M1 WPD 2C +Icap | 13 | 9.6 | -8.2325e-06 | 2.7476e-05 | -1.1111 | 3.8622 | -1.4866 | 4.8916 | -1.7147 | 5.7228 | 4082.8 | 1263700 | 1263700
5 | ASD4 M1 WPD 2C +Icap | 13 | 14.4 | 6.1437e-07 | -2.0711e-06 | -0.2931 | 0.9674 | 0.3302 | -1.1031 | 0.176 | -0.5934 | 4052.2 | 1263700 | 1263700
5 | ASD4 M1 WPD 2C +Icap | 13 | 19.2 | -1.2172e-08 | 4.2831e-08 | 0.043339 | -0.1447 | -0.025855 | 0.087082 | -0.0044398 | 0.015623 | 4043.4 | 1263700 | 1263700
5 | ASD4 M1 WPD 2C +Icap | 13 | 24 | -2.1394e-09 | 7.0535e-09 | -0.0038436 | 0.012895 | 0.0010162 | -0.0034866 | -0.0016083 | 0.0053027 | 4042 | 1263700 | 1263700
5 | ASD4 M1 WPD 2C +Icap | 13 | 28.8 | 1.1392e-10 | -3.7657e-10 | 0.00016489 | -0.00055399 | -2.7283e-05 | 9.5754e-05 | 9.2397e-05 | -0.00030543 | 4041.9 | 1263700 | 1263700
5 | ASD4 M1 WPD 2C +Icap | 13 | 33.6 | -4.9715e-12 | 1.6452e-11 | -7.0537e-06 | 2.3714e-05 | 8.0691e-07 | -2.9118e-06 | -4.8413e-06 | 1.6021e-05 | 4041.9 | 1263700 | 1263700
5 | ASD4 M1 WPD 2C +Icap | 13 | 38.4 | 1.6075e-13 | -5.3104e-13 | 2.8851e-07 | -9.6908e-07 | -5.7141e-08 | 1.9954e-07 | 1.827e-07 | -6.0354e-07 | 4041.9 | 1263700 | 1263700
5 | ASD4 M1 WPD 2C +Icap | 13 | 43.2 | -3.5946e-15 | 1.1794e-14 | -1.0923e-08 | 3.6618e-08 | 4.1949e-09 | -1.4307e-08 | -4.6703e-09 | 1.5323e-08 | 4041.9 | 1263700 | 1263700
5 | ASD4 M1 WPD 2C +Icap | 13 | 48 | -4.3567e-16 | 1.4696e-15 | 0 | -2.1633e-24 | 4.4106e-25 | 1.2295e-24 | -6.9875e-10 | 2.357e-09 | 4041.9 | 1263700 | 1263700
5 | ASD4 M1 WPD 2C +Icap | 14 | 0 | 0.00045571 | -0.0015531 | -152.6 | 501.63 | 88.303 | -294.34 | 0 | 0 | 9405.8 | 1263700 | 1263700
5 | ASD4 M1 WPD 2C +Icap | 14 | 4.8 | 2.3209e-05 | -7.5323e-05 | 38.789 | -130.63 | -12.191 | 41.976 | 6.7955 | -22.055 | 5453.1 | 1263700 | 1263700
5 | ASD4 M1 WPD 2C +Icap | 14 | 9.6 | -8.2325e-06 | 2.7476e-05 | -1.1112 | 3.8626 | -1.4866 | 4.8913 | -1.7147 | 5.7228 | 4106 | 1263700 | 1263700
5 | ASD4 M1 WPD 2C +Icap | 14 | 14.4 | 6.1442e-07 | -2.0713e-06 | -0.2931 | 0.9674 | 0.3302 | -1.1031 | 0.176 | -0.5935 | 4075.3 | 1263700 | 1263700
5 | ASD4 M1 WPD 2C +Icap | 14 | 19.2 | -1.2177e-08 | 4.2849e-08 | 0.043341 | -0.1447 | -0.025858 | 0.087091 | -0.0044418 | 0.01563 | 4066.6 | 1263700 | 1263700
5 | ASD4 M1 WPD 2C +Icap | 14 | 24 | -2.1392e-09 | 7.053e-09 | -0.003844 | 0.012896 | 0.0010165 | -0.0034877 | -0.0016082 | 0.0053023 | 4065.2 | 1263700 | 1263700
5 | ASD4 M1 WPD 2C +Icap | 14 | 28.8 | 1.1391e-10 | -3.7655e-10 | 0.00016492 | -0.00055406 | -2.7301e-05 | 9.5815e-05 | 9.2393e-05 | -0.00030541 | 4065 | 1263700 | 1263700
5 | ASD4 M1 WPD 2C +Icap | 14 | 33.6 | -4.9713e-12 | 1.6451e-11 | -7.0548e-06 | 2.3717e-05 | 8.0785e-07 | -2.915e-06 | -4.8411e-06 | 1.602e-05 | 4065 | 1263700 | 1263700
5 | ASD4 M1 WPD 2C +Icap | 14 | 38.4 | 1.6074e-13 | -5.31e-13 | 2.8856e-07 | -9.6924e-07 | -5.7186e-08 | 1.9969e-07 | 1.8268e-07 | -6.0349e-07 | 4065 | 1263700 | 1263700
5 | ASD4 M1 WPD 2C +Icap | 14 | 43.2 | -3.594e-15 | 1.1791e-14 | -1.0924e-08 | 3.6624e-08 | 4.1968e-09 | -1.4313e-08 | -4.6694e-09 | 1.532e-08 | 4065 | 1263700 | 1263700
5 | ASD4 M1 WPD 2C +Icap | 14 | 48 | -4.358e-16 | 1.47e-15 | 0 | -2.1633e-24 | 1.347e-24 | -5.8161e-26 | -6.9896e-10 | 2.3577e-09 | 4065 | 1263700 | 1263700
5 | ASD4 M1 WPD 2C +Icap | 15 | 0 | 0.00045571 | -0.0015531 | -152.6 | 501.63 | 88.302 | -294.33 | 0 | 0 | 9428.9 | 1263700 | 1263700
5 | ASD4 M1 WPD 2C +Icap | 15 | 4.8 | 2.3207e-05 | -7.5318e-05 | 38.79 | -130.64 | -12.192 | 41.979 | 6.7951 | -22.053 | 5476.2 | 1263700 | 1263700
5 | ASD4 M1 WPD 2C +Icap | 15 | 9.6 | -8.2326e-06 | 2.7476e-05 | -1.1114 | 3.863 | -1.4865 | 4.8909 | -1.7147 | 5.7229 | 4129.1 | 1263700 | 1263700
5 | ASD4 M1 WPD 2C +Icap | 15 | 14.4 | 6.1447e-07 | -2.0715e-06 | -0.2931 | 0.9674 | 0.3302 | -1.1032 | 0.1761 | -0.5935 | 4098.4 | 1263700 | 1263700
5 | ASD4 M1 WPD 2C +Icap | 15 | 19.2 | -1.2182e-08 | 4.2868e-08 | 0.043343 | -0.1447 | -0.025861 | 0.087101 | -0.0044438 | 0.015637 | 4089.7 | 1263700 | 1263700
5 | ASD4 M1 WPD 2C +Icap | 15 | 24 | -2.1391e-09 | 7.0525e-09 | -0.0038443 | 0.012897 | 0.0010169 | -0.0034888 | -0.0016081 | 0.0053019 | 4088.3 | 1263700 | 1263700
5 | ASD4 M1 WPD 2C +Icap | 15 | 28.8 | 1.1391e-10 | -3.7653e-10 | 0.00016494 | -0.00055413 | -2.7319e-05 | 9.5876e-05 | 9.2389e-05 | -0.0003054 | 4088.2 | 1263700 | 1263700
5 | ASD4 M1 WPD 2C +Icap | 15 | 33.6 | -4.9712e-12 | 1.6451e-11 | -7.0559e-06 | 2.3721e-05 | 8.0878e-07 | -2.9181e-06 | -4.8409e-06 | 1.602e-05 | 4088.2 | 1263700 | 1263700
5 | ASD4 M1 WPD 2C +Icap | 15 | 38.4 | 1.6073e-13 | -5.3097e-13 | 2.8861e-07 | -9.694e-07 | -5.723e-08 | 1.9984e-07 | 1.8267e-07 | -6.0345e-07 | 4088.2 | 1263700 | 1263700
5 | ASD4 M1 WPD 2C +Icap | 15 | 43.2 | -3.5933e-15 | 1.1789e-14 | -1.0926e-08 | 3.663e-08 | 4.1987e-09 | -1.4319e-08 | -4.6686e-09 | 1.5317e-08 | 4088.2 | 1263700 | 1263700
5 | ASD4 M1 WPD 2C +Icap | 15 | 48 | -4.3593e-16 | 1.4705e-15 | -5.4082e-25 | 0 | 4.4994e-25 | 1.6851e-24 | -6.9918e-10 | 2.3584e-09 | 4088.2 | 1263700 | 1263700
5 | ASD4 M1 WPD 2C +Icap | 16 | 0 | 0.00045571 | -0.0015531 | -152.6 | 501.63 | 88.3 | -294.33 | 0 | 0 | 9452.1 | 1263700 | 1263700
5 | ASD4 M1 WPD 2C +Icap | 16 | 4.8 | 2.3206e-05 | -7.5313e-05 | 38.79 | -130.64 | -12.193 | 41.983 | 6.7947 | -22.052 | 5499.4 | 1263700 | 1263700
5 | ASD4 M1 WPD 2C +Icap | 16 | 9.6 | -8.2327e-06 | 2.7476e-05 | -1.1115 | 3.8634 | -1.4864 | 4.8906 | -1.7148 | 5.7229 | 4152.2 | 1263700 | 1263700
5 | ASD4 M1 WPD 2C +Icap | 16 | 14.4 | 6.1452e-07 | -2.0716e-06 | -0.2931 | 0.9674 | 0.3302 | -1.1032 | 0.1761 | -0.5936 | 4121.6 | 1263700 | 1263700
5 | ASD4 M1 WPD 2C +Icap | 16 | 19.2 | -1.2188e-08 | 4.2886e-08 | 0.043344 | -0.1447 | -0.025864 | 0.08711 | -0.0044457 | 0.015643 | 4112.8 | 1263700 | 1263700
5 | ASD4 M1 WPD 2C +Icap | 16 | 24 | -2.139e-09 | 7.052e-09 | -0.0038447 | 0.012898 | 0.0010172 | -0.00349 | -0.001608 | 0.0053016 | 4111.4 | 1263700 | 1263700
5 | ASD4 M1 WPD 2C +Icap | 16 | 28.8 | 1.139e-10 | -3.7651e-10 | 0.00016496 | -0.0005542 | -2.7337e-05 | 9.5937e-05 | 9.2384e-05 | -0.00030538 | 4111.3 | 1263700 | 1263700
5 | ASD4 M1 WPD 2C +Icap | 16 | 33.6 | -4.971e-12 | 1.645e-11 | -7.0571e-06 | 2.3725e-05 | 8.0972e-07 | -2.9213e-06 | -4.8407e-06 | 1.6019e-05 | 4111.3 | 1263700 | 1263700
5 | ASD4 M1 WPD 2C +Icap | 16 | 38.4 | 1.6072e-13 | -5.3093e-13 | 2.8866e-07 | -9.6956e-07 | -5.7274e-08 | 1.9999e-07 | 1.8266e-07 | -6.0341e-07 | 4111.3 | 1263700 | 1263700
5 | ASD4 M1 WPD 2C +Icap | 16 | 43.2 | -3.5927e-15 | 1.1787e-14 | -1.0928e-08 | 3.6636e-08 | 4.2007e-09 | -1.4326e-08 | -4.6677e-09 | 1.5314e-08 | 4111.3 | 1263700 | 1263700
5 | ASD4 M1 WPD 2C +Icap | 16 | 48 | -4.3607e-16 | 1.4709e-15 | 0 | 0 | 1.5558e-24 | 1.3361e-24 | -6.9939e-10 | 2.3591e-09 | 4111.3 | 1263700 | 1263700
6 | LRFD1 M1 WPD 2C +Icap | 1 | 0 | -1.2374e-18 | 7.9187e-20 | 4.108e-13 | 1.7798e-14 | -2.5039e-13 | -1.3805e-17 | 0 | 0 | 5199.8 | 1263700 | 1263700
6 | LRFD1 M1 WPD 2C +Icap | 1 | 4.8 | -5.9841e-20 | -5.1565e-21 | -1.0418e-13 | 2.9419e-15 | 3.3591e-14 | -3.1655e-15 | -1.7522e-14 | -1.5098e-15 | 5199.8 | 1263700 | 1263700
6 | LRFD1 M1 WPD 2C +Icap | 1 | 9.6 | 2.1909e-20 | -1.4972e-23 | 3.0948e-15 | -3.7716e-16 | 3.8863e-15 | 1.6821e-16 | 4.5633e-15 | -3.1184e-18 | 5199.8 | 1263700 | 1263700
6 | LRFD1 M1 WPD 2C +Icap | 1 | 14.4 | -1.6576e-21 | 5.1596e-23 | 7.702e-16 | 2.5844e-17 | -8.8043e-16 | 3.0443e-18 | -4.7494e-16 | 1.4784e-17 | 5199.8 | 1263700 | 1263700
6 | LRFD1 M1 WPD 2C +Icap | 1 | 19.2 | 3.4875e-23 | -5.4183e-24 | -1.1555e-16 | 1.6927e-19 | 6.979e-17 | -1.9764e-18 | 1.2721e-17 | -1.9764e-18 | 5199.8 | 1263700 | 1263700
6 | LRFD1 M1 WPD 2C +Icap | 1 | 24 | 5.6026e-24 | 2.0848e-25 | 1.0325e-17 | -1.69e-19 | -2.8239e-18 | 2.3435e-19 | 4.2119e-18 | 1.5673e-19 | 5199.8 | 1263700 | 1263700
6 | LRFD1 M1 WPD 2C +Icap | 1 | 28.8 | -2.9939e-25 | -8.7119e-27 | -4.4438e-19 | 9.2376e-21 | 7.8777e-20 | -1.1546e-20 | -2.4282e-19 | -7.066e-21 | 5199.8 | 1263700 | 1263700
6 | LRFD1 M1 WPD 2C +Icap | 1 | 33.6 | 1.3085e-26 | 3.3622e-28 | 1.9051e-20 | -4.3275e-22 | -2.4478e-21 | 5.3736e-22 | 1.2742e-20 | 3.2741e-22 | 5199.8 | 1263700 | 1263700
6 | LRFD1 M1 WPD 2C +Icap | 1 | 38.4 | -4.2174e-28 | -1.3144e-29 | -7.7894e-22 | 1.559e-23 | 1.6505e-22 | -2.1738e-23 | -4.7931e-22 | -1.4938e-23 | 5199.8 | 1263700 | 1263700
6 | LRFD1 M1 WPD 2C +Icap | 1 | 43.2 | 9.3088e-30 | 4.9411e-31 | 2.9421e-23 | -4.1862e-25 | -1.166e-23 | 7.5746e-25 | 1.2094e-23 | 6.4197e-25 | 5199.8 | 1263700 | 1263700
6 | LRFD1 M1 WPD 2C +Icap | 1 | 48 | 1.1891e-30 | -3.8781e-32 | 0 | -6.0044e-41 | 7.0599e-40 | -5.0783e-42 | 1.9071e-24 | -6.2199e-26 | 5199.8 | 1263700 | 1263700
6 | LRFD1 M1 WPD 2C +Icap | 2 | 0 | -1.2374e-18 | 7.9187e-20 | 4.108e-13 | 1.7798e-14 | -2.5039e-13 | -1.3805e-17 | 0 | 0 | 5199.8 | 1263700 | 1263700
6 | LRFD1 M1 WPD 2C +Icap | 2 | 4.8 | -5.9841e-20 | -5.1565e-21 | -1.0418e-13 | 2.9419e-15 | 3.3591e-14 | -3.1655e-15 | -1.7522e-14 | -1.5098e-15 | 5199.8 | 1263700 | 1263700
6 | LRFD1 M1 WPD 2C +Icap | 2 | 9.6 | 2.1909e-20 | -1.4972e-23 | 3.0948e-15 | -3.7716e-16 | 3.8863e-15 | 1.6821e-16 | 4.5633e-15 | -3.1184e-18 | 5199.8 | 1263700 | 1263700
6 | LRFD1 M1 WPD 2C +Icap | 2 | 14.4 | -1.6576e-21 | 5.1596e-23 | 7.702e-16 | 2.5844e-17 | -8.8043e-16 | 3.0443e-18 | -4.7494e-16 | 1.4784e-17 | 5199.8 | 1263700 | 1263700
6 | LRFD1 M1 WPD 2C +Icap | 2 | 19.2 | 3.4875e-23 | -5.4183e-24 | -1.1555e-16 | 1.6927e-19 | 6.979e-17 | -1.9764e-18 | 1.2721e-17 | -1.9764e-18 | 5199.8 | 1263700 | 1263700
6 | LRFD1 M1 WPD 2C +Icap | 2 | 24 | 5.6026e-24 | 2.0848e-25 | 1.0325e-17 | -1.69e-19 | -2.8239e-18 | 2.3435e-19 | 4.2119e-18 | 1.5673e-19 | 5199.8 | 1263700 | 1263700
6 | LRFD1 M1 WPD 2C +Icap | 2 | 28.8 | -2.9939e-25 | -8.7119e-27 | -4.4438e-19 | 9.2376e-21 | 7.8777e-20 | -1.1546e-20 | -2.4282e-19 | -7.066e-21 | 5199.8 | 1263700 | 1263700
6 | LRFD1 M1 WPD 2C +Icap | 2 | 33.6 | 1.3085e-26 | 3.3622e-28 | 1.9051e-20 | -4.3275e-22 | -2.4478e-21 | 5.3736e-22 | 1.2742e-20 | 3.2741e-22 | 5199.8 | 1263700 | 1263700
6 | LRFD1 M1 WPD 2C +Icap | 2 | 38.4 | -4.2174e-28 | -1.3144e-29 | -7.7894e-22 | 1.559e-23 | 1.6505e-22 | -2.1738e-23 | -4.7931e-22 | -1.4938e-23 | 5199.8 | 1263700 | 1263700
6 | LRFD1 M1 WPD 2C +Icap | 2 | 43.2 | 9.3088e-30 | 4.9411e-31 | 2.9421e-23 | -4.1862e-25 | -1.166e-23 | 7.5746e-25 | 1.2094e-23 | 6.4197e-25 | 5199.8 | 1263700 | 1263700
6 | LRFD1 M1 WPD 2C +Icap | 2 | 48 | 1.1891e-30 | -3.8781e-32 | 0 | 0 | 7.0599e-40 | -3.371e-41 | 1.9071e-24 | -6.2199e-26 | 5199.8 | 1263700 | 1263700
6 | LRFD1 M1 WPD 2C +Icap | 3 | 0 | -1.2374e-18 | 7.9187e-20 | 4.108e-13 | 1.7798e-14 | -2.5039e-13 | -1.3805e-17 | 0 | 0 | 5199.8 | 1263700 | 1263700
6 | LRFD1 M1 WPD 2C +Icap | 3 | 4.8 | -5.9841e-20 | -5.1565e-21 | -1.0418e-13 | 2.9419e-15 | 3.3591e-14 | -3.1655e-15 | -1.7522e-14 | -1.5098e-15 | 5199.8 | 1263700 | 1263700
6 | LRFD1 M1 WPD 2C +Icap | 3 | 9.6 | 2.1909e-20 | -1.4972e-23 | 3.0948e-15 | -3.7716e-16 | 3.8863e-15 | 1.6821e-16 | 4.5633e-15 | -3.1184e-18 | 5199.8 | 1263700 | 1263700
6 | LRFD1 M1 WPD 2C +Icap | 3 | 14.4 | -1.6576e-21 | 5.1596e-23 | 7.702e-16 | 2.5844e-17 | -8.8043e-16 | 3.0443e-18 | -4.7494e-16 | 1.4784e-17 | 5199.8 | 1263700 | 1263700
6 | LRFD1 M1 WPD 2C +Icap | 3 | 19.2 | 3.4875e-23 | -5.4183e-24 | -1.1555e-16 | 1.6927e-19 | 6.979e-17 | -1.9764e-18 | 1.2721e-17 | -1.9764e-18 | 5199.8 | 1263700 | 1263700
6 | LRFD1 M1 WPD 2C +Icap | 3 | 24 | 5.6026e-24 | 2.0848e-25 | 1.0325e-17 | -1.69e-19 | -2.8239e-18 | 2.3435e-19 | 4.2119e-18 | 1.5673e-19 | 5199.8 | 1263700 | 1263700
6 | LRFD1 M1 WPD 2C +Icap | 3 | 28.8 | -2.9939e-25 | -8.7119e-27 | -4.4438e-19 | 9.2376e-21 | 7.8777e-20 | -1.1546e-20 | -2.4282e-19 | -7.066e-21 | 5199.8 | 1263700 | 1263700
6 | LRFD1 M1 WPD 2C +Icap | 3 | 33.6 | 1.3085e-26 | 3.3622e-28 | 1.9051e-20 | -4.3275e-22 | -2.4478e-21 | 5.3736e-22 | 1.2742e-20 | 3.2741e-22 | 5199.8 | 1263700 | 1263700
6 | LRFD1 M1 WPD 2C +Icap | 3 | 38.4 | -4.2174e-28 | -1.3144e-29 | -7.7894e-22 | 1.559e-23 | 1.6505e-22 | -2.1738e-23 | -4.7931e-22 | -1.4938e-23 | 5199.8 | 1263700 | 1263700
6 | LRFD1 M1 WPD 2C +Icap | 3 | 43.2 | 9.3088e-30 | 4.9411e-31 | 2.9421e-23 | -4.1862e-25 | -1.166e-23 | 7.5746e-25 | 1.2094e-23 | 6.4197e-25 | 5199.8 | 1263700 | 1263700
6 | LRFD1 M1 WPD 2C +Icap | 3 | 48 | 1.1891e-30 | -3.8781e-32 | 0 | 3.0022e-41 | 7.0599e-40 | 3.1804e-41 | 1.9071e-24 | -6.2199e-26 | 5199.8 | 1263700 | 1263700
6 | LRFD1 M1 WPD 2C +Icap | 4 | 0 | -1.2374e-18 | 7.9187e-20 | 4.108e-13 | 1.7798e-14 | -2.5039e-13 | -1.3805e-17 | 0 | 0 | 5199.8 | 1263700 | 1263700
6 | LRFD1 M1 WPD 2C +Icap | 4 | 4.8 | -5.9841e-20 | -5.1565e-21 | -1.0418e-13 | 2.9419e-15 | 3.3591e-14 | -3.1655e-15 | -1.7522e-14 | -1.5098e-15 | 5199.8 | 1263700 | 1263700
6 | LRFD1 M1 WPD 2C +Icap | 4 | 9.6 | 2.1909e-20 | -1.4972e-23 | 3.0948e-15 | -3.7716e-16 | 3.8863e-15 | 1.6821e-16 | 4.5633e-15 | -3.1184e-18 | 5199.8 | 1263700 | 1263700
6 | LRFD1 M1 WPD 2C +Icap | 4 | 14.4 | -1.6576e-21 | 5.1596e-23 | 7.702e-16 | 2.5844e-17 | -8.8043e-16 | 3.0443e-18 | -4.7494e-16 | 1.4784e-17 | 5199.8 | 1263700 | 1263700
6 | LRFD1 M1 WPD 2C +Icap | 4 | 19.2 | 3.4875e-23 | -5.4183e-24 | -1.1555e-16 | 1.6927e-19 | 6.979e-17 | -1.9764e-18 | 1.2721e-17 | -1.9764e-18 | 5199.8 | 1263700 | 1263700
6 | LRFD1 M1 WPD 2C +Icap | 4 | 24 | 5.6026e-24 | 2.0848e-25 | 1.0325e-17 | -1.69e-19 | -2.8239e-18 | 2.3435e-19 | 4.2119e-18 | 1.5673e-19 | 5199.8 | 1263700 | 1263700
6 | LRFD1 M1 WPD 2C +Icap | 4 | 28.8 | -2.9939e-25 | -8.7119e-27 | -4.4438e-19 | 9.2376e-21 | 7.8777e-20 | -1.1546e-20 | -2.4282e-19 | -7.066e-21 | 5199.8 | 1263700 | 1263700
6 | LRFD1 M1 WPD 2C +Icap | 4 | 33.6 | 1.3085e-26 | 3.3622e-28 | 1.9051e-20 | -4.3275e-22 | -2.4478e-21 | 5.3736e-22 | 1.2742e-20 | 3.2741e-22 | 5199.8 | 1263700 | 1263700
6 | LRFD1 M1 WPD 2C +Icap | 4 | 38.4 | -4.2174e-28 | -1.3144e-29 | -7.7894e-22 | 1.559e-23 | 1.6505e-22 | -2.1738e-23 | -4.7931e-22 | -1.4938e-23 | 5199.8 | 1263700 | 1263700
6 | LRFD1 M1 WPD 2C +Icap | 4 | 43.2 | 9.3088e-30 | 4.9411e-31 | 2.9421e-23 | -4.1862e-25 | -1.166e-23 | 7.5746e-25 | 1.2094e-23 | 6.4197e-25 | 5199.8 | 1263700 | 1263700
6 | LRFD1 M1 WPD 2C +Icap | 4 | 48 | 1.1891e-30 | -3.8781e-32 | 0 | 0 | 7.0599e-40 | -2.9545e-41 | 1.9071e-24 | -6.2199e-26 | 5199.8 | 1263700 | 1263700
6 | LRFD1 M1 WPD 2C +Icap | 5 | 0 | -1.2374e-18 | 7.9187e-20 | 4.108e-13 | 1.7798e-14 | -2.5039e-13 | -1.3805e-17 | 0 | 0 | 5199.8 | 1263700 | 1263700
6 | LRFD1 M1 WPD 2C +Icap | 5 | 4.8 | -5.9841e-20 | -5.1565e-21 | -1.0418e-13 | 2.9419e-15 | 3.3591e-14 | -3.1655e-15 | -1.7522e-14 | -1.5098e-15 | 5199.8 | 1263700 | 1263700
6 | LRFD1 M1 WPD 2C +Icap | 5 | 9.6 | 2.1909e-20 | -1.4972e-23 | 3.0948e-15 | -3.7716e-16 | 3.8863e-15 | 1.6821e-16 | 4.5633e-15 | -3.1184e-18 | 5199.8 | 1263700 | 1263700
6 | LRFD1 M1 WPD 2C +Icap | 5 | 14.4 | -1.6576e-21 | 5.1596e-23 | 7.702e-16 | 2.5844e-17 | -8.8043e-16 | 3.0443e-18 | -4.7494e-16 | 1.4784e-17 | 5199.8 | 1263700 | 1263700
6 | LRFD1 M1 WPD 2C +Icap | 5 | 19.2 | 3.4875e-23 | -5.4183e-24 | -1.1555e-16 | 1.6927e-19 | 6.979e-17 | -1.9764e-18 | 1.2721e-17 | -1.9764e-18 | 5199.8 | 1263700 | 1263700
6 | LRFD1 M1 WPD 2C +Icap | 5 | 24 | 5.6026e-24 | 2.0848e-25 | 1.0325e-17 | -1.69e-19 | -2.8239e-18 | 2.3435e-19 | 4.2119e-18 | 1.5673e-19 | 5199.8 | 1263700 | 1263700
6 | LRFD1 M1 WPD 2C +Icap | 5 | 28.8 | -2.9939e-25 | -8.7119e-27 | -4.4438e-19 | 9.2376e-21 | 7.8777e-20 | -1.1546e-20 | -2.4282e-19 | -7.066e-21 | 5199.8 | 1263700 | 1263700
6 | LRFD1 M1 WPD 2C +Icap | 5 | 33.6 | 1.3085e-26 | 3.3622e-28 | 1.9051e-20 | -4.3275e-22 | -2.4478e-21 | 5.3736e-22 | 1.2742e-20 | 3.2741e-22 | 5199.8 | 1263700 | 1263700
6 | LRFD1 M1 WPD 2C +Icap | 5 | 38.4 | -4.2174e-28 | -1.3144e-29 | -7.7894e-22 | 1.559e-23 | 1.6505e-22 | -2.1738e-23 | -4.7931e-22 | -1.4938e-23 | 5199.8 | 1263700 | 1263700
6 | LRFD1 M1 WPD 2C +Icap | 5 | 43.2 | 9.3088e-30 | 4.9411e-31 | 2.9421e-23 | -4.1862e-25 | -1.166e-23 | 7.5746e-25 | 1.2094e-23 | 6.4197e-25 | 5199.8 | 1263700 | 1263700
6 | LRFD1 M1 WPD 2C +Icap | 5 | 48 | 1.1891e-30 | -3.8781e-32 | 0 | 0 | 7.0599e-40 | 3.5817e-42 | 1.9071e-24 | -6.2199e-26 | 5199.8 | 1263700 | 1263700
6 | LRFD1 M1 WPD 2C +Icap | 6 | 0 | -1.2374e-18 | 7.9187e-20 | 4.108e-13 | 1.7798e-14 | -2.5039e-13 | -1.3805e-17 | 0 | 0 | 5199.8 | 1263700 | 1263700
6 | LRFD1 M1 WPD 2C +Icap | 6 | 4.8 | -5.9841e-20 | -5.1565e-21 | -1.0418e-13 | 2.9419e-15 | 3.3591e-14 | -3.1655e-15 | -1.7522e-14 | -1.5098e-15 | 5199.8 | 1263700 | 1263700
6 | LRFD1 M1 WPD 2C +Icap | 6 | 9.6 | 2.1909e-20 | -1.4972e-23 | 3.0948e-15 | -3.7716e-16 | 3.8863e-15 | 1.6821e-16 | 4.5633e-15 | -3.1184e-18 | 5199.8 | 1263700 | 1263700
6 | LRFD1 M1 WPD 2C +Icap | 6 | 14.4 | -1.6576e-21 | 5.1596e-23 | 7.702e-16 | 2.5844e-17 | -8.8043e-16 | 3.0443e-18 | -4.7494e-16 | 1.4784e-17 | 5199.8 | 1263700 | 1263700
6 | LRFD1 M1 WPD 2C +Icap | 6 | 19.2 | 3.4875e-23 | -5.4183e-24 | -1.1555e-16 | 1.6927e-19 | 6.979e-17 | -1.9764e-18 | 1.2721e-17 | -1.9764e-18 | 5199.8 | 1263700 | 1263700
6 | LRFD1 M1 WPD 2C +Icap | 6 | 24 | 5.6026e-24 | 2.0848e-25 | 1.0325e-17 | -1.69e-19 | -2.8239e-18 | 2.3435e-19 | 4.2119e-18 | 1.5673e-19 | 5199.8 | 1263700 | 1263700
6 | LRFD1 M1 WPD 2C +Icap | 6 | 28.8 | -2.9939e-25 | -8.7119e-27 | -4.4438e-19 | 9.2376e-21 | 7.8777e-20 | -1.1546e-20 | -2.4282e-19 | -7.066e-21 | 5199.8 | 1263700 | 1263700
6 | LRFD1 M1 WPD 2C +Icap | 6 | 33.6 | 1.3085e-26 | 3.3622e-28 | 1.9051e-20 | -4.3275e-22 | -2.4478e-21 | 5.3736e-22 | 1.2742e-20 | 3.2741e-22 | 5199.8 | 1263700 | 1263700
6 | LRFD1 M1 WPD 2C +Icap | 6 | 38.4 | -4.2174e-28 | -1.3144e-29 | -7.7894e-22 | 1.559e-23 | 1.6505e-22 | -2.1738e-23 | -4.7931e-22 | -1.4938e-23 | 5199.8 | 1263700 | 1263700
6 | LRFD1 M1 WPD 2C +Icap | 6 | 43.2 | 9.3088e-30 | 4.9411e-31 | 2.9421e-23 | -4.1862e-25 | -1.166e-23 | 7.5746e-25 | 1.2094e-23 | 6.4197e-25 | 5199.8 | 1263700 | 1263700
6 | LRFD1 M1 WPD 2C +Icap | 6 | 48 | 1.1891e-30 | -3.8781e-32 | 0 | 3.0022e-41 | 7.0599e-40 | -1.1761e-40 | 1.9071e-24 | -6.2199e-26 | 5199.8 | 1263700 | 1263700
6 | LRFD1 M1 WPD 2C +Icap | 7 | 0 | -1.2374e-18 | 7.9187e-20 | 4.108e-13 | 1.7798e-14 | -2.5039e-13 | -1.3805e-17 | 0 | 0 | 5199.8 | 1263700 | 1263700
6 | LRFD1 M1 WPD 2C +Icap | 7 | 4.8 | -5.9841e-20 | -5.1565e-21 | -1.0418e-13 | 2.9419e-15 | 3.3591e-14 | -3.1655e-15 | -1.7522e-14 | -1.5098e-15 | 5199.8 | 1263700 | 1263700
6 | LRFD1 M1 WPD 2C +Icap | 7 | 9.6 | 2.1909e-20 | -1.4972e-23 | 3.0948e-15 | -3.7716e-16 | 3.8863e-15 | 1.6821e-16 | 4.5633e-15 | -3.1184e-18 | 5199.8 | 1263700 | 1263700
6 | LRFD1 M1 WPD 2C +Icap | 7 | 14.4 | -1.6576e-21 | 5.1596e-23 | 7.702e-16 | 2.5844e-17 | -8.8043e-16 | 3.0443e-18 | -4.7494e-16 | 1.4784e-17 | 5199.8 | 1263700 | 1263700
6 | LRFD1 M1 WPD 2C +Icap | 7 | 19.2 | 3.4875e-23 | -5.4183e-24 | -1.1555e-16 | 1.6927e-19 | 6.979e-17 | -1.9764e-18 | 1.2721e-17 | -1.9764e-18 | 5199.8 | 1263700 | 1263700
6 | LRFD1 M1 WPD 2C +Icap | 7 | 24 | 5.6026e-24 | 2.0848e-25 | 1.0325e-17 | -1.69e-19 | -2.8239e-18 | 2.3435e-19 | 4.2119e-18 | 1.5673e-19 | 5199.8 | 1263700 | 1263700
6 | LRFD1 M1 WPD 2C +Icap | 7 | 28.8 | -2.9939e-25 | -8.7119e-27 | -4.4438e-19 | 9.2376e-21 | 7.8777e-20 | -1.1546e-20 | -2.4282e-19 | -7.066e-21 | 5199.8 | 1263700 | 1263700
6 | LRFD1 M1 WPD 2C +Icap | 7 | 33.6 | 1.3085e-26 | 3.3622e-28 | 1.9051e-20 | -4.3275e-22 | -2.4478e-21 | 5.3736e-22 | 1.2742e-20 | 3.2741e-22 | 5199.8 | 1263700 | 1263700
6 | LRFD1 M1 WPD 2C +Icap | 7 | 38.4 | -4.2174e-28 | -1.3144e-29 | -7.7894e-22 | 1.559e-23 | 1.6505e-22 | -2.1738e-23 | -4.7931e-22 | -1.4938e-23 | 5199.8 | 1263700 | 1263700
6 | LRFD1 M1 WPD 2C +Icap | 7 | 43.2 | 9.3088e-30 | 4.9411e-31 | 2.9421e-23 | -4.1862e-25 | -1.166e-23 | 7.5746e-25 | 1.2094e-23 | 6.4197e-25 | 5199.8 | 1263700 | 1263700
6 | LRFD1 M1 WPD 2C +Icap | 7 | 48 | 1.1891e-30 | -3.8781e-32 | 0 | -6.0044e-41 | 7.0599e-40 | 4.0072e-41 | 1.9071e-24 | -6.2199e-26 | 5199.8 | 1263700 | 1263700
6 | LRFD1 M1 WPD 2C +Icap | 8 | 0 | -1.2374e-18 | 7.9187e-20 | 4.108e-13 | 1.7798e-14 | -2.5039e-13 | -1.3805e-17 | 0 | 0 | 5199.8 | 1263700 | 1263700
6 | LRFD1 M1 WPD 2C +Icap | 8 | 4.8 | -5.9841e-20 | -5.1565e-21 | -1.0418e-13 | 2.9419e-15 | 3.3591e-14 | -3.1655e-15 | -1.7522e-14 | -1.5098e-15 | 5199.8 | 1263700 | 1263700
6 | LRFD1 M1 WPD 2C +Icap | 8 | 9.6 | 2.1909e-20 | -1.4972e-23 | 3.0948e-15 | -3.7716e-16 | 3.8863e-15 | 1.6821e-16 | 4.5633e-15 | -3.1184e-18 | 5199.8 | 1263700 | 1263700
6 | LRFD1 M1 WPD 2C +Icap | 8 | 14.4 | -1.6576e-21 | 5.1596e-23 | 7.702e-16 | 2.5844e-17 | -8.8043e-16 | 3.0443e-18 | -4.7494e-16 | 1.4784e-17 | 5199.8 | 1263700 | 1263700
6 | LRFD1 M1 WPD 2C +Icap | 8 | 19.2 | 3.4875e-23 | -5.4183e-24 | -1.1555e-16 | 1.6927e-19 | 6.979e-17 | -1.9764e-18 | 1.2721e-17 | -1.9764e-18 | 5199.8 | 1263700 | 1263700
6 | LRFD1 M1 WPD 2C +Icap | 8 | 24 | 5.6026e-24 | 2.0848e-25 | 1.0325e-17 | -1.69e-19 | -2.8239e-18 | 2.3435e-19 | 4.2119e-18 | 1.5673e-19 | 5199.8 | 1263700 | 1263700
6 | LRFD1 M1 WPD 2C +Icap | 8 | 28.8 | -2.9939e-25 | -8.7119e-27 | -4.4438e-19 | 9.2376e-21 | 7.8777e-20 | -1.1546e-20 | -2.4282e-19 | -7.066e-21 | 5199.8 | 1263700 | 1263700
6 | LRFD1 M1 WPD 2C +Icap | 8 | 33.6 | 1.3085e-26 | 3.3622e-28 | 1.9051e-20 | -4.3275e-22 | -2.4478e-21 | 5.3736e-22 | 1.2742e-20 | 3.2741e-22 | 5199.8 | 1263700 | 1263700
6 | LRFD1 M1 WPD 2C +Icap | 8 | 38.4 | -4.2174e-28 | -1.3144e-29 | -7.7894e-22 | 1.559e-23 | 1.6505e-22 | -2.1738e-23 | -4.7931e-22 | -1.4938e-23 | 5199.8 | 1263700 | 1263700
6 | LRFD1 M1 WPD 2C +Icap | 8 | 43.2 | 9.3088e-30 | 4.9411e-31 | 2.9421e-23 | -4.1862e-25 | -1.166e-23 | 7.5746e-25 | 1.2094e-23 | 6.4197e-25 | 5199.8 | 1263700 | 1263700
6 | LRFD1 M1 WPD 2C +Icap | 8 | 48 | 1.1891e-30 | -3.8781e-32 | 0 | 0 | 7.0599e-40 | -4.9662e-41 | 1.9071e-24 | -6.2199e-26 | 5199.8 | 1263700 | 1263700
6 | LRFD1 M1 WPD 2C +Icap | 9 | 0 | -1.2374e-18 | 7.9187e-20 | 4.108e-13 | 1.7798e-14 | -2.5039e-13 | -1.3805e-17 | 0 | 0 | 5199.8 | 1263700 | 1263700
6 | LRFD1 M1 WPD 2C +Icap | 9 | 4.8 | -5.9841e-20 | -5.1565e-21 | -1.0418e-13 | 2.9419e-15 | 3.3591e-14 | -3.1655e-15 | -1.7522e-14 | -1.5098e-15 | 5199.8 | 1263700 | 1263700
6 | LRFD1 M1 WPD 2C +Icap | 9 | 9.6 | 2.1909e-20 | -1.4972e-23 | 3.0948e-15 | -3.7716e-16 | 3.8863e-15 | 1.6821e-16 | 4.5633e-15 | -3.1184e-18 | 5199.8 | 1263700 | 1263700
6 | LRFD1 M1 WPD 2C +Icap | 9 | 14.4 | -1.6576e-21 | 5.1596e-23 | 7.702e-16 | 2.5844e-17 | -8.8043e-16 | 3.0443e-18 | -4.7494e-16 | 1.4784e-17 | 5199.8 | 1263700 | 1263700
6 | LRFD1 M1 WPD 2C +Icap | 9 | 19.2 | 3.4875e-23 | -5.4183e-24 | -1.1555e-16 | 1.6927e-19 | 6.979e-17 | -1.9764e-18 | 1.2721e-17 | -1.9764e-18 | 5199.8 | 1263700 | 1263700
6 | LRFD1 M1 WPD 2C +Icap | 9 | 24 | 5.6026e-24 | 2.0848e-25 | 1.0325e-17 | -1.69e-19 | -2.8239e-18 | 2.3435e-19 | 4.2119e-18 | 1.5673e-19 | 5199.8 | 1263700 | 1263700
6 | LRFD1 M1 WPD 2C +Icap | 9 | 28.8 | -2.9939e-25 | -8.7119e-27 | -4.4438e-19 | 9.2376e-21 | 7.8777e-20 | -1.1546e-20 | -2.4282e-19 | -7.066e-21 | 5199.8 | 1263700 | 1263700
6 | LRFD1 M1 WPD 2C +Icap | 9 | 33.6 | 1.3085e-26 | 3.3622e-28 | 1.9051e-20 | -4.3275e-22 | -2.4478e-21 | 5.3736e-22 | 1.2742e-20 | 3.2741e-22 | 5199.8 | 1263700 | 1263700
6 | LRFD1 M1 WPD 2C +Icap | 9 | 38.4 | -4.2174e-28 | -1.3144e-29 | -7.7894e-22 | 1.559e-23 | 1.6505e-22 | -2.1738e-23 | -4.7931e-22 | -1.4938e-23 | 5199.8 | 1263700 | 1263700
6 | LRFD1 M1 WPD 2C +Icap | 9 | 43.2 | 9.3088e-30 | 4.9411e-31 | 2.9421e-23 | -4.1862e-25 | -1.166e-23 | 7.5746e-25 | 1.2094e-23 | 6.4197e-25 | 5199.8 | 1263700 | 1263700
6 | LRFD1 M1 WPD 2C +Icap | 9 | 48 | 1.1891e-30 | -3.8781e-32 | 1.9214e-39 | -6.0044e-41 | -1.1666e-39 | -5.0783e-42 | 1.9071e-24 | -6.2199e-26 | 5199.8 | 1263700 | 1263700
6 | LRFD1 M1 WPD 2C +Icap | 10 | 0 | -1.2374e-18 | 7.9187e-20 | 4.108e-13 | 1.7798e-14 | -2.5039e-13 | -1.3805e-17 | 0 | 0 | 5199.8 | 1263700 | 1263700
6 | LRFD1 M1 WPD 2C +Icap | 10 | 4.8 | -5.9841e-20 | -5.1565e-21 | -1.0418e-13 | 2.9419e-15 | 3.3591e-14 | -3.1655e-15 | -1.7522e-14 | -1.5098e-15 | 5199.8 | 1263700 | 1263700
6 | LRFD1 M1 WPD 2C +Icap | 10 | 9.6 | 2.1909e-20 | -1.4972e-23 | 3.0948e-15 | -3.7716e-16 | 3.8863e-15 | 1.6821e-16 | 4.5633e-15 | -3.1184e-18 | 5199.8 | 1263700 | 1263700
6 | LRFD1 M1 WPD 2C +Icap | 10 | 14.4 | -1.6576e-21 | 5.1596e-23 | 7.702e-16 | 2.5844e-17 | -8.8043e-16 | 3.0443e-18 | -4.7494e-16 | 1.4784e-17 | 5199.8 | 1263700 | 1263700
6 | LRFD1 M1 WPD 2C +Icap | 10 | 19.2 | 3.4875e-23 | -5.4183e-24 | -1.1555e-16 | 1.6927e-19 | 6.979e-17 | -1.9764e-18 | 1.2721e-17 | -1.9764e-18 | 5199.8 | 1263700 | 1263700
6 | LRFD1 M1 WPD 2C +Icap | 10 | 24 | 5.6026e-24 | 2.0848e-25 | 1.0325e-17 | -1.69e-19 | -2.8239e-18 | 2.3435e-19 | 4.2119e-18 | 1.5673e-19 | 5199.8 | 1263700 | 1263700
6 | LRFD1 M1 WPD 2C +Icap | 10 | 28.8 | -2.9939e-25 | -8.7119e-27 | -4.4438e-19 | 9.2376e-21 | 7.8777e-20 | -1.1546e-20 | -2.4282e-19 | -7.066e-21 | 5199.8 | 1263700 | 1263700
6 | LRFD1 M1 WPD 2C +Icap | 10 | 33.6 | 1.3085e-26 | 3.3622e-28 | 1.9051e-20 | -4.3275e-22 | -2.4478e-21 | 5.3736e-22 | 1.2742e-20 | 3.2741e-22 | 5199.8 | 1263700 | 1263700
6 | LRFD1 M1 WPD 2C +Icap | 10 | 38.4 | -4.2174e-28 | -1.3144e-29 | -7.7894e-22 | 1.559e-23 | 1.6505e-22 | -2.1738e-23 | -4.7931e-22 | -1.4938e-23 | 5199.8 | 1263700 | 1263700
6 | LRFD1 M1 WPD 2C +Icap | 10 | 43.2 | 9.3088e-30 | 4.9411e-31 | 2.9421e-23 | -4.1862e-25 | -1.166e-23 | 7.5746e-25 | 1.2094e-23 | 6.4197e-25 | 5199.8 | 1263700 | 1263700
6 | LRFD1 M1 WPD 2C +Icap | 10 | 48 | 1.1891e-30 | -3.8781e-32 | 1.9214e-39 | 0 | -1.1666e-39 | -3.371e-41 | 1.9071e-24 | -6.2199e-26 | 5199.8 | 1263700 | 1263700
6 | LRFD1 M1 WPD 2C +Icap | 11 | 0 | -1.2374e-18 | 7.9187e-20 | 4.108e-13 | 1.7798e-14 | -2.5039e-13 | -1.3805e-17 | 0 | 0 | 5199.8 | 1263700 | 1263700
6 | LRFD1 M1 WPD 2C +Icap | 11 | 4.8 | -5.9841e-20 | -5.1565e-21 | -1.0418e-13 | 2.9419e-15 | 3.3591e-14 | -3.1655e-15 | -1.7522e-14 | -1.5098e-15 | 5199.8 | 1263700 | 1263700
6 | LRFD1 M1 WPD 2C +Icap | 11 | 9.6 | 2.1909e-20 | -1.4972e-23 | 3.0948e-15 | -3.7716e-16 | 3.8863e-15 | 1.6821e-16 | 4.5633e-15 | -3.1184e-18 | 5199.8 | 1263700 | 1263700
6 | LRFD1 M1 WPD 2C +Icap | 11 | 14.4 | -1.6576e-21 | 5.1596e-23 | 7.702e-16 | 2.5844e-17 | -8.8043e-16 | 3.0443e-18 | -4.7494e-16 | 1.4784e-17 | 5199.8 | 1263700 | 1263700
6 | LRFD1 M1 WPD 2C +Icap | 11 | 19.2 | 3.4875e-23 | -5.4183e-24 | -1.1555e-16 | 1.6927e-19 | 6.979e-17 | -1.9764e-18 | 1.2721e-17 | -1.9764e-18 | 5199.8 | 1263700 | 1263700
6 | LRFD1 M1 WPD 2C +Icap | 11 | 24 | 5.6026e-24 | 2.0848e-25 | 1.0325e-17 | -1.69e-19 | -2.8239e-18 | 2.3435e-19 | 4.2119e-18 | 1.5673e-19 | 5199.8 | 1263700 | 1263700
6 | LRFD1 M1 WPD 2C +Icap | 11 | 28.8 | -2.9939e-25 | -8.7119e-27 | -4.4438e-19 | 9.2376e-21 | 7.8777e-20 | -1.1546e-20 | -2.4282e-19 | -7.066e-21 | 5199.8 | 1263700 | 1263700
6 | LRFD1 M1 WPD 2C +Icap | 11 | 33.6 | 1.3085e-26 | 3.3622e-28 | 1.9051e-20 | -4.3275e-22 | -2.4478e-21 | 5.3736e-22 | 1.2742e-20 | 3.2741e-22 | 5199.8 | 1263700 | 1263700
6 | LRFD1 M1 WPD 2C +Icap | 11 | 38.4 | -4.2174e-28 | -1.3144e-29 | -7.7894e-22 | 1.559e-23 | 1.6505e-22 | -2.1738e-23 | -4.7931e-22 | -1.4938e-23 | 5199.8 | 1263700 | 1263700
6 | LRFD1 M1 WPD 2C +Icap | 11 | 43.2 | 9.3088e-30 | 4.9411e-31 | 2.9421e-23 | -4.1862e-25 | -1.166e-23 | 7.5746e-25 | 1.2094e-23 | 6.4197e-25 | 5199.8 | 1263700 | 1263700
6 | LRFD1 M1 WPD 2C +Icap | 11 | 48 | 1.1891e-30 | -3.8781e-32 | 1.9214e-39 | 3.0022e-41 | -1.1666e-39 | 3.1804e-41 | 1.9071e-24 | -6.2199e-26 | 5199.8 | 1263700 | 1263700
6 | LRFD1 M1 WPD 2C +Icap | 12 | 0 | -1.2374e-18 | 7.9187e-20 | 4.108e-13 | 1.7798e-14 | -2.5039e-13 | -1.3805e-17 | 0 | 0 | 5199.8 | 1263700 | 1263700
6 | LRFD1 M1 WPD 2C +Icap | 12 | 4.8 | -5.9841e-20 | -5.1565e-21 | -1.0418e-13 | 2.9419e-15 | 3.3591e-14 | -3.1655e-15 | -1.7522e-14 | -1.5098e-15 | 5199.8 | 1263700 | 1263700
6 | LRFD1 M1 WPD 2C +Icap | 12 | 9.6 | 2.1909e-20 | -1.4972e-23 | 3.0948e-15 | -3.7716e-16 | 3.8863e-15 | 1.6821e-16 | 4.5633e-15 | -3.1184e-18 | 5199.8 | 1263700 | 1263700
6 | LRFD1 M1 WPD 2C +Icap | 12 | 14.4 | -1.6576e-21 | 5.1596e-23 | 7.702e-16 | 2.5844e-17 | -8.8043e-16 | 3.0443e-18 | -4.7494e-16 | 1.4784e-17 | 5199.8 | 1263700 | 1263700
6 | LRFD1 M1 WPD 2C +Icap | 12 | 19.2 | 3.4875e-23 | -5.4183e-24 | -1.1555e-16 | 1.6927e-19 | 6.979e-17 | -1.9764e-18 | 1.2721e-17 | -1.9764e-18 | 5199.8 | 1263700 | 1263700
6 | LRFD1 M1 WPD 2C +Icap | 12 | 24 | 5.6026e-24 | 2.0848e-25 | 1.0325e-17 | -1.69e-19 | -2.8239e-18 | 2.3435e-19 | 4.2119e-18 | 1.5673e-19 | 5199.8 | 1263700 | 1263700
6 | LRFD1 M1 WPD 2C +Icap | 12 | 28.8 | -2.9939e-25 | -8.7119e-27 | -4.4438e-19 | 9.2376e-21 | 7.8777e-20 | -1.1546e-20 | -2.4282e-19 | -7.066e-21 | 5199.8 | 1263700 | 1263700
6 | LRFD1 M1 WPD 2C +Icap | 12 | 33.6 | 1.3085e-26 | 3.3622e-28 | 1.9051e-20 | -4.3275e-22 | -2.4478e-21 | 5.3736e-22 | 1.2742e-20 | 3.2741e-22 | 5199.8 | 1263700 | 1263700
6 | LRFD1 M1 WPD 2C +Icap | 12 | 38.4 | -4.2174e-28 | -1.3144e-29 | -7.7894e-22 | 1.559e-23 | 1.6505e-22 | -2.1738e-23 | -4.7931e-22 | -1.4938e-23 | 5199.8 | 1263700 | 1263700
6 | LRFD1 M1 WPD 2C +Icap | 12 | 43.2 | 9.3088e-30 | 4.9411e-31 | 2.9421e-23 | -4.1862e-25 | -1.166e-23 | 7.5746e-25 | 1.2094e-23 | 6.4197e-25 | 5199.8 | 1263700 | 1263700
6 | LRFD1 M1 WPD 2C +Icap | 12 | 48 | 1.1891e-30 | -3.8781e-32 | 1.9214e-39 | 0 | -1.1666e-39 | -2.9545e-41 | 1.9071e-24 | -6.2199e-26 | 5199.8 | 1263700 | 1263700
6 | LRFD1 M1 WPD 2C +Icap | 13 | 0 | -1.2374e-18 | 7.9187e-20 | 4.108e-13 | 1.7798e-14 | -2.5039e-13 | -1.3805e-17 | 0 | 0 | 5199.8 | 1263700 | 1263700
6 | LRFD1 M1 WPD 2C +Icap | 13 | 4.8 | -5.9841e-20 | -5.1565e-21 | -1.0418e-13 | 2.9419e-15 | 3.3591e-14 | -3.1655e-15 | -1.7522e-14 | -1.5098e-15 | 5199.8 | 1263700 | 1263700
6 | LRFD1 M1 WPD 2C +Icap | 13 | 9.6 | 2.1909e-20 | -1.4972e-23 | 3.0948e-15 | -3.7716e-16 | 3.8863e-15 | 1.6821e-16 | 4.5633e-15 | -3.1184e-18 | 5199.8 | 1263700 | 1263700
6 | LRFD1 M1 WPD 2C +Icap | 13 | 14.4 | -1.6576e-21 | 5.1596e-23 | 7.702e-16 | 2.5844e-17 | -8.8043e-16 | 3.0443e-18 | -4.7494e-16 | 1.4784e-17 | 5199.8 | 1263700 | 1263700
6 | LRFD1 M1 WPD 2C +Icap | 13 | 19.2 | 3.4875e-23 | -5.4183e-24 | -1.1555e-16 | 1.6927e-19 | 6.979e-17 | -1.9764e-18 | 1.2721e-17 | -1.9764e-18 | 5199.8 | 1263700 | 1263700
6 | LRFD1 M1 WPD 2C +Icap | 13 | 24 | 5.6026e-24 | 2.0848e-25 | 1.0325e-17 | -1.69e-19 | -2.8239e-18 | 2.3435e-19 | 4.2119e-18 | 1.5673e-19 | 5199.8 | 1263700 | 1263700
6 | LRFD1 M1 WPD 2C +Icap | 13 | 28.8 | -2.9939e-25 | -8.7119e-27 | -4.4438e-19 | 9.2376e-21 | 7.8777e-20 | -1.1546e-20 | -2.4282e-19 | -7.066e-21 | 5199.8 | 1263700 | 1263700
6 | LRFD1 M1 WPD 2C +Icap | 13 | 33.6 | 1.3085e-26 | 3.3622e-28 | 1.9051e-20 | -4.3275e-22 | -2.4478e-21 | 5.3736e-22 | 1.2742e-20 | 3.2741e-22 | 5199.8 | 1263700 | 1263700
6 | LRFD1 M1 WPD 2C +Icap | 13 | 38.4 | -4.2174e-28 | -1.3144e-29 | -7.7894e-22 | 1.559e-23 | 1.6505e-22 | -2.1738e-23 | -4.7931e-22 | -1.4938e-23 | 5199.8 | 1263700 | 1263700
6 | LRFD1 M1 WPD 2C +Icap | 13 | 43.2 | 9.3088e-30 | 4.9411e-31 | 2.9421e-23 | -4.1862e-25 | -1.166e-23 | 7.5746e-25 | 1.2094e-23 | 6.4197e-25 | 5199.8 | 1263700 | 1263700
6 | LRFD1 M1 WPD 2C +Icap | 13 | 48 | 1.1891e-30 | -3.8781e-32 | 1.9214e-39 | 0 | -1.1666e-39 | 3.5817e-42 | 1.9071e-24 | -6.2199e-26 | 5199.8 | 1263700 | 1263700
6 | LRFD1 M1 WPD 2C +Icap | 14 | 0 | -1.2374e-18 | 7.9187e-20 | 4.108e-13 | 1.7798e-14 | -2.5039e-13 | -1.3805e-17 | 0 | 0 | 5199.8 | 1263700 | 1263700
6 | LRFD1 M1 WPD 2C +Icap | 14 | 4.8 | -5.9841e-20 | -5.1565e-21 | -1.0418e-13 | 2.9419e-15 | 3.3591e-14 | -3.1655e-15 | -1.7522e-14 | -1.5098e-15 | 5199.8 | 1263700 | 1263700
6 | LRFD1 M1 WPD 2C +Icap | 14 | 9.6 | 2.1909e-20 | -1.4972e-23 | 3.0948e-15 | -3.7716e-16 | 3.8863e-15 | 1.6821e-16 | 4.5633e-15 | -3.1184e-18 | 5199.8 | 1263700 | 1263700
6 | LRFD1 M1 WPD 2C +Icap | 14 | 14.4 | -1.6576e-21 | 5.1596e-23 | 7.702e-16 | 2.5844e-17 | -8.8043e-16 | 3.0443e-18 | -4.7494e-16 | 1.4784e-17 | 5199.8 | 1263700 | 1263700
6 | LRFD1 M1 WPD 2C +Icap | 14 | 19.2 | 3.4875e-23 | -5.4183e-24 | -1.1555e-16 | 1.6927e-19 | 6.979e-17 | -1.9764e-18 | 1.2721e-17 | -1.9764e-18 | 5199.8 | 1263700 | 1263700
6 | LRFD1 M1 WPD 2C +Icap | 14 | 24 | 5.6026e-24 | 2.0848e-25 | 1.0325e-17 | -1.69e-19 | -2.8239e-18 | 2.3435e-19 | 4.2119e-18 | 1.5673e-19 | 5199.8 | 1263700 | 1263700
6 | LRFD1 M1 WPD 2C +Icap | 14 | 28.8 | -2.9939e-25 | -8.7119e-27 | -4.4438e-19 | 9.2376e-21 | 7.8777e-20 | -1.1546e-20 | -2.4282e-19 | -7.066e-21 | 5199.8 | 1263700 | 1263700
6 | LRFD1 M1 WPD 2C +Icap | 14 | 33.6 | 1.3085e-26 | 3.3622e-28 | 1.9051e-20 | -4.3275e-22 | -2.4478e-21 | 5.3736e-22 | 1.2742e-20 | 3.2741e-22 | 5199.8 | 1263700 | 1263700
6 | LRFD1 M1 WPD 2C +Icap | 14 | 38.4 | -4.2174e-28 | -1.3144e-29 | -7.7894e-22 | 1.559e-23 | 1.6505e-22 | -2.1738e-23 | -4.7931e-22 | -1.4938e-23 | 5199.8 | 1263700 | 1263700
6 | LRFD1 M1 WPD 2C +Icap | 14 | 43.2 | 9.3088e-30 | 4.9411e-31 | 2.9421e-23 | -4.1862e-25 | -1.166e-23 | 7.5746e-25 | 1.2094e-23 | 6.4197e-25 | 5199.8 | 1263700 | 1263700
6 | LRFD1 M1 WPD 2C +Icap | 14 | 48 | 1.1891e-30 | -3.8781e-32 | 1.9214e-39 | 3.0022e-41 | -1.1666e-39 | -1.1761e-40 | 1.9071e-24 | -6.2199e-26 | 5199.8 | 1263700 | 1263700
6 | LRFD1 M1 WPD 2C +Icap | 15 | 0 | -1.2374e-18 | 7.9187e-20 | 4.108e-13 | 1.7798e-14 | -2.5039e-13 | -1.3805e-17 | 0 | 0 | 5199.8 | 1263700 | 1263700
6 | LRFD1 M1 WPD 2C +Icap | 15 | 4.8 | -5.9841e-20 | -5.1565e-21 | -1.0418e-13 | 2.9419e-15 | 3.3591e-14 | -3.1655e-15 | -1.7522e-14 | -1.5098e-15 | 5199.8 | 1263700 | 1263700
6 | LRFD1 M1 WPD 2C +Icap | 15 | 9.6 | 2.1909e-20 | -1.4972e-23 | 3.0948e-15 | -3.7716e-16 | 3.8863e-15 | 1.6821e-16 | 4.5633e-15 | -3.1184e-18 | 5199.8 | 1263700 | 1263700
6 | LRFD1 M1 WPD 2C +Icap | 15 | 14.4 | -1.6576e-21 | 5.1596e-23 | 7.702e-16 | 2.5844e-17 | -8.8043e-16 | 3.0443e-18 | -4.7494e-16 | 1.4784e-17 | 5199.8 | 1263700 | 1263700
6 | LRFD1 M1 WPD 2C +Icap | 15 | 19.2 | 3.4875e-23 | -5.4183e-24 | -1.1555e-16 | 1.6927e-19 | 6.979e-17 | -1.9764e-18 | 1.2721e-17 | -1.9764e-18 | 5199.8 | 1263700 | 1263700
6 | LRFD1 M1 WPD 2C +Icap | 15 | 24 | 5.6026e-24 | 2.0848e-25 | 1.0325e-17 | -1.69e-19 | -2.8239e-18 | 2.3435e-19 | 4.2119e-18 | 1.5673e-19 | 5199.8 | 1263700 | 1263700
6 | LRFD1 M1 WPD 2C +Icap | 15 | 28.8 | -2.9939e-25 | -8.7119e-27 | -4.4438e-19 | 9.2376e-21 | 7.8777e-20 | -1.1546e-20 | -2.4282e-19 | -7.066e-21 | 5199.8 | 1263700 | 1263700
6 | LRFD1 M1 WPD 2C +Icap | 15 | 33.6 | 1.3085e-26 | 3.3622e-28 | 1.9051e-20 | -4.3275e-22 | -2.4478e-21 | 5.3736e-22 | 1.2742e-20 | 3.2741e-22 | 5199.8 | 1263700 | 1263700
6 | LRFD1 M1 WPD 2C +Icap | 15 | 38.4 | -4.2174e-28 | -1.3144e-29 | -7.7894e-22 | 1.559e-23 | 1.6505e-22 | -2.1738e-23 | -4.7931e-22 | -1.4938e-23 | 5199.8 | 1263700 | 1263700
6 | LRFD1 M1 WPD 2C +Icap | 15 | 43.2 | 9.3088e-30 | 4.9411e-31 | 2.9421e-23 | -4.1862e-25 | -1.166e-23 | 7.5746e-25 | 1.2094e-23 | 6.4197e-25 | 5199.8 | 1263700 | 1263700
6 | LRFD1 M1 WPD 2C +Icap | 15 | 48 | 1.1891e-30 | -3.8781e-32 | 1.9214e-39 | -6.0044e-41 | -1.1666e-39 | 4.0072e-41 | 1.9071e-24 | -6.2199e-26 | 5199.8 | 1263700 | 1263700
6 | LRFD1 M1 WPD 2C +Icap | 16 | 0 | -1.2374e-18 | 7.9187e-20 | 4.108e-13 | 1.7798e-14 | -2.5039e-13 | -1.3805e-17 | 0 | 0 | 5199.8 | 1263700 | 1263700
6 | LRFD1 M1 WPD 2C +Icap | 16 | 4.8 | -5.9841e-20 | -5.1565e-21 | -1.0418e-13 | 2.9419e-15 | 3.3591e-14 | -3.1655e-15 | -1.7522e-14 | -1.5098e-15 | 5199.8 | 1263700 | 1263700
6 | LRFD1 M1 WPD 2C +Icap | 16 | 9.6 | 2.1909e-20 | -1.4972e-23 | 3.0948e-15 | -3.7716e-16 | 3.8863e-15 | 1.6821e-16 | 4.5633e-15 | -3.1184e-18 | 5199.8 | 1263700 | 1263700
6 | LRFD1 M1 WPD 2C +Icap | 16 | 14.4 | -1.6576e-21 | 5.1596e-23 | 7.702e-16 | 2.5844e-17 | -8.8043e-16 | 3.0443e-18 | -4.7494e-16 | 1.4784e-17 | 5199.8 | 1263700 | 1263700
6 | LRFD1 M1 WPD 2C +Icap | 16 | 19.2 | 3.4875e-23 | -5.4183e-24 | -1.1555e-16 | 1.6927e-19 | 6.979e-17 | -1.9764e-18 | 1.2721e-17 | -1.9764e-18 | 5199.8 | 1263700 | 1263700
6 | LRFD1 M1 WPD 2C +Icap | 16 | 24 | 5.6026e-24 | 2.0848e-25 | 1.0325e-17 | -1.69e-19 | -2.8239e-18 | 2.3435e-19 | 4.2119e-18 | 1.5673e-19 | 5199.8 | 1263700 | 1263700
6 | LRFD1 M1 WPD 2C +Icap | 16 | 28.8 | -2.9939e-25 | -8.7119e-27 | -4.4438e-19 | 9.2376e-21 | 7.8777e-20 | -1.1546e-20 | -2.4282e-19 | -7.066e-21 | 5199.8 | 1263700 | 1263700
6 | LRFD1 M1 WPD 2C +Icap | 16 | 33.6 | 1.3085e-26 | 3.3622e-28 | 1.9051e-20 | -4.3275e-22 | -2.4478e-21 | 5.3736e-22 | 1.2742e-20 | 3.2741e-22 | 5199.8 | 1263700 | 1263700
6 | LRFD1 M1 WPD 2C +Icap | 16 | 38.4 | -4.2174e-28 | -1.3144e-29 | -7.7894e-22 | 1.559e-23 | 1.6505e-22 | -2.1738e-23 | -4.7931e-22 | -1.4938e-23 | 5199.8 | 1263700 | 1263700
6 | LRFD1 M1 WPD 2C +Icap | 16 | 43.2 | 9.3088e-30 | 4.9411e-31 | 2.9421e-23 | -4.1862e-25 | -1.166e-23 | 7.5746e-25 | 1.2094e-23 | 6.4197e-25 | 5199.8 | 1263700 | 1263700
6 | LRFD1 M1 WPD 2C +Icap | 16 | 48 | 1.1891e-30 | -3.8781e-32 | 1.9214e-39 | 0 | -1.1666e-39 | -4.9662e-41 | 1.9071e-24 | -6.2199e-26 | 5199.8 | 1263700 | 1263700
7 | LRFD2(max) M1 WPD 2C +Icap | 1 | 0 | -0.00030763 | -8.1643e-05 | -68.559 | -18.187 | 0.1499 | 0.036667 | 0 | 0 | 9483 | 1263700 | 1263700
7 | LRFD2(max) M1 WPD 2C +Icap | 1 | 4.8 | 2.0121e-05 | 5.3381e-06 | -11.465 | -3.0436 | 12.33 | 3.2721 | 5.8913 | 1.563 | 8881.3 | 1263700 | 1263700
7 | LRFD2(max) M1 WPD 2C +Icap | 1 | 9.6 | 4.2993e-08 | 1.168e-08 | 1.4737 | 0.3911 | -0.6619 | -0.1756 | 0.0089549 | 0.0024328 | 8776 | 1263700 | 1263700
7 | LRFD2(max) M1 WPD 2C +Icap | 1 | 14.4 | -2.0085e-07 | -5.3314e-08 | -0.102 | -0.02706 | -0.010896 | -0.0029021 | -0.057548 | -0.015276 | 8761.6 | 1263700 | 1263700
7 | LRFD2(max) M1 WPD 2C +Icap | 1 | 19.2 | 2.1297e-08 | 5.6514e-09 | -0.00053517 | -0.00014345 | 0.0076816 | 0.0020391 | 0.0077684 | 0.0020614 | 8760.5 | 1263700 | 1263700
7 | LRFD2(max) M1 WPD 2C +Icap | 1 | 24 | -8.3322e-10 | -2.2102e-10 | 0.00065185 | 0.00017309 | -0.00092133 | -0.0002445 | -0.00062639 | -0.00016616 | 8760.5 | 1263700 | 1263700
7 | LRFD2(max) M1 WPD 2C +Icap | 1 | 28.8 | 3.5071e-11 | 9.3022e-12 | -3.5814e-05 | -9.5086e-06 | 4.5592e-05 | 1.2099e-05 | 2.8445e-05 | 7.5448e-06 | 8760.5 | 1263700 | 1263700
7 | LRFD2(max) M1 WPD 2C +Icap | 1 | 33.6 | -1.3622e-12 | -3.6129e-13 | 1.6808e-06 | 4.4623e-07 | -2.1287e-06 | -5.6487e-07 | -1.3265e-06 | -3.5182e-07 | 8760.5 | 1263700 | 1263700
7 | LRFD2(max) M1 WPD 2C +Icap | 1 | 38.4 | 5.3268e-14 | 1.4129e-14 | -6.0351e-08 | -1.6024e-08 | 8.6136e-08 | 2.2858e-08 | 6.0539e-08 | 1.6058e-08 | 8760.5 | 1263700 | 1263700
7 | LRFD2(max) M1 WPD 2C +Icap | 1 | 43.2 | -1.9937e-15 | -5.289e-16 | 1.6e-09 | 4.2493e-10 | -2.992e-09 | -7.9406e-10 | -2.5903e-09 | -6.8716e-10 | 8760.5 | 1263700 | 1263700
7 | LRFD2(max) M1 WPD 2C +Icap | 1 | 48 | 1.5203e-16 | 4.0355e-17 | 1.3521e-25 | 3.3802e-26 | -3.8688e-25 | -9.248e-26 | 2.4383e-10 | 6.4723e-11 | 8760.5 | 1263700 | 1263700
7 | LRFD2(max) M1 WPD 2C +Icap | 2 | 0 | -0.00030763 | -8.164e-05 | -68.579 | -18.193 | 0.1351 | 0.033516 | 0 | 0 | 9230.3 | 1263700 | 1263700
7 | LRFD2(max) M1 WPD 2C +Icap | 2 | 4.8 | 2.011e-05 | 5.3355e-06 | -11.465 | -3.043 | 12.327 | 3.2713 | 5.8882 | 1.5622 | 8628.4 | 1263700 | 1263700
7 | LRFD2(max) M1 WPD 2C +Icap | 2 | 9.6 | 4.4768e-08 | 1.2083e-08 | 1.473 | 0.3909 | -0.6611 | -0.1754 | 0.0093246 | 0.0025167 | 8523.1 | 1263700 | 1263700
7 | LRFD2(max) M1 WPD 2C +Icap | 2 | 14.4 | -2.0085e-07 | -5.3309e-08 | -0.1019 | -0.027022 | -0.010989 | -0.0029241 | -0.057548 | -0.015274 | 8508.6 | 1263700 | 1263700
7 | LRFD2(max) M1 WPD 2C +Icap | 2 | 19.2 | 2.1278e-08 | 5.6462e-09 | -0.00054758 | -0.00014638 | 0.0076827 | 0.0020392 | 0.0077614 | 0.0020596 | 8507.6 | 1263700 | 1263700
7 | LRFD2(max) M1 WPD 2C +Icap | 2 | 24 | -8.3127e-10 | -2.2052e-10 | 0.00065245 | 0.00017322 | -0.00092053 | -0.00024428 | -0.00062493 | -0.00016578 | 8507.6 | 1263700 | 1263700
7 | LRFD2(max) M1 WPD 2C +Icap | 2 | 28.8 | 3.4969e-11 | 9.2761e-12 | -3.5829e-05 | -9.5113e-06 | 4.5536e-05 | 1.2084e-05 | 2.8363e-05 | 7.5236e-06 | 8507.6 | 1263700 | 1263700
7 | LRFD2(max) M1 WPD 2C +Icap | 2 | 33.6 | -1.3576e-12 | -3.6011e-13 | 1.6813e-06 | 4.463e-07 | -2.1256e-06 | -5.6404e-07 | -1.322e-06 | -3.5067e-07 | 8507.6 | 1263700 | 1263700
7 | LRFD2(max) M1 WPD 2C +Icap | 2 | 38.4 | 5.3089e-14 | 1.4083e-14 | -6.0385e-08 | -1.603e-08 | 8.6011e-08 | 2.2824e-08 | 6.0337e-08 | 1.6006e-08 | 8507.6 | 1263700 | 1263700
7 | LRFD2(max) M1 WPD 2C +Icap | 2 | 43.2 | -1.9878e-15 | -5.2737e-16 | 1.6027e-09 | 4.2555e-10 | -2.9886e-09 | -7.9311e-10 | -2.5827e-09 | -6.8518e-10 | 8507.6 | 1263700 | 1263700
7 | LRFD2(max) M1 WPD 2C +Icap | 2 | 48 | 1.5195e-16 | 4.0331e-17 | 0 | 0 | -6.1498e-25 | -1.1608e-25 | 2.4371e-10 | 6.4686e-11 | 8507.6 | 1263700 | 1263700
7 | LRFD2(max) M1 WPD 2C +Icap | 3 | 0 | -0.00030763 | -8.1636e-05 | -68.604 | -18.201 | 0.1164 | 0.029333 | 0 | 0 | 8911.2 | 1263700 | 1263700
7 | LRFD2(max) M1 WPD 2C +Icap | 3 | 4.8 | 2.0096e-05 | 5.3321e-06 | -11.464 | -3.0425 | 12.324 | 3.2702 | 5.8842 | 1.5612 | 8309 | 1263700 | 1263700
7 | LRFD2(max) M1 WPD 2C +Icap | 3 | 9.6 | 4.7007e-08 | 1.2609e-08 | 1.4721 | 0.3906 | -0.66 | -0.1751 | 0.009791 | 0.0026263 | 8203.7 | 1263700 | 1263700
7 | LRFD2(max) M1 WPD 2C +Icap | 3 | 14.4 | -2.0085e-07 | -5.3303e-08 | -0.1017 | -0.026973 | -0.011107 | -0.0029526 | -0.057547 | -0.015273 | 8189.3 | 1263700 | 1263700
7 | LRFD2(max) M1 WPD 2C +Icap | 3 | 19.2 | 2.1253e-08 | 5.6397e-09 | -0.00056322 | -0.00015017 | 0.007684 | 0.0020394 | 0.0077525 | 0.0020572 | 8188.2 | 1263700 | 1263700
7 | LRFD2(max) M1 WPD 2C +Icap | 3 | 24 | -8.2881e-10 | -2.1988e-10 | 0.00065319 | 0.00017339 | -0.00091952 | -0.00024401 | -0.00062308 | -0.0001653 | 8188.2 | 1263700 | 1263700
7 | LRFD2(max) M1 WPD 2C +Icap | 3 | 28.8 | 3.4841e-11 | 9.243e-12 | -3.5849e-05 | -9.5151e-06 | 4.5466e-05 | 1.2065e-05 | 2.8259e-05 | 7.4968e-06 | 8188.2 | 1263700 | 1263700
7 | LRFD2(max) M1 WPD 2C +Icap | 3 | 33.6 | -1.3518e-12 | -3.5861e-13 | 1.6818e-06 | 4.4639e-07 | -2.1217e-06 | -5.6299e-07 | -1.3164e-06 | -3.4922e-07 | 8188.2 | 1263700 | 1263700
7 | LRFD2(max) M1 WPD 2C +Icap | 3 | 38.4 | 5.2865e-14 | 1.4025e-14 | -6.0428e-08 | -1.6039e-08 | 8.5854e-08 | 2.2782e-08 | 6.0082e-08 | 1.5939e-08 | 8188.2 | 1263700 | 1263700
7 | LRFD2(max) M1 WPD 2C +Icap | 3 | 43.2 | -1.9805e-15 | -5.2545e-16 | 1.6061e-09 | 4.2636e-10 | -2.9842e-09 | -7.9191e-10 | -2.5731e-09 | -6.8268e-10 | 8188.2 | 1263700 | 1263700
7 | LRFD2(max) M1 WPD 2C +Icap | 3 | 48 | 1.5186e-16 | 4.0303e-17 | 0 | -3.3802e-26 | -2.9161e-25 | 1.449e-26 | 2.4356e-10 | 6.464e-11 | 8188.2 | 1263700 | 1263700
7 | LRFD2(max) M1 WPD 2C +Icap | 4 | 0 | -0.00030763 | -8.1632e-05 | -68.629 | -18.209 | 0.09772 | 0.025151 | 0 | 0 | 8592 | 1263700 | 1263700
7 | LRFD2(max) M1 WPD 2C +Icap | 4 | 4.8 | 2.0083e-05 | 5.3287e-06 | -11.463 | -3.0419 | 12.32 | 3.2692 | 5.8802 | 1.5602 | 7989.6 | 1263700 | 1263700
7 | LRFD2(max) M1 WPD 2C +Icap | 4 | 9.6 | 4.9244e-08 | 1.3135e-08 | 1.4712 | 0.3904 | -0.659 | -0.1749 | 0.010257 | 0.0027358 | 7884.3 | 1263700 | 1263700
7 | LRFD2(max) M1 WPD 2C +Icap | 4 | 14.4 | -2.0084e-07 | -5.3298e-08 | -0.1015 | -0.026924 | -0.011224 | -0.0029811 | -0.057547 | -0.015271 | 7869.9 | 1263700 | 1263700
7 | LRFD2(max) M1 WPD 2C +Icap | 4 | 19.2 | 2.1229e-08 | 5.6332e-09 | -0.00057884 | -0.00015395 | 0.0076854 | 0.0020395 | 0.0077437 | 0.0020548 | 7868.8 | 1263700 | 1263700
7 | LRFD2(max) M1 WPD 2C +Icap | 4 | 24 | -8.2635e-10 | -2.1925e-10 | 0.00065393 | 0.00017355 | -0.00091851 | -0.00024373 | -0.00062124 | -0.00016483 | 7868.8 | 1263700 | 1263700
7 | LRFD2(max) M1 WPD 2C +Icap | 4 | 28.8 | 3.4713e-11 | 9.21e-12 | -3.5868e-05 | -9.5188e-06 | 4.5396e-05 | 1.2046e-05 | 2.8155e-05 | 7.47e-06 | 7868.8 | 1263700 | 1263700
7 | LRFD2(max) M1 WPD 2C +Icap | 4 | 33.6 | -1.346e-12 | -3.5712e-13 | 1.6824e-06 | 4.4648e-07 | -2.1178e-06 | -5.6195e-07 | -1.3107e-06 | -3.4776e-07 | 7868.8 | 1263700 | 1263700
7 | LRFD2(max) M1 WPD 2C +Icap | 4 | 38.4 | 5.2641e-14 | 1.3967e-14 | -6.0471e-08 | -1.6048e-08 | 8.5696e-08 | 2.2739e-08 | 5.9827e-08 | 1.5873e-08 | 7868.8 | 1263700 | 1263700
7 | LRFD2(max) M1 WPD 2C +Icap | 4 | 43.2 | -1.9731e-15 | -5.2352e-16 | 1.6095e-09 | 4.2716e-10 | -2.9798e-09 | -7.907e-10 | -2.5635e-09 | -6.8018e-10 | 7868.8 | 1263700 | 1263700
7 | LRFD2(max) M1 WPD 2C +Icap | 4 | 48 | 1.5176e-16 | 4.0274e-17 | 0 | 0 | -2.3401e-25 | -1.6341e-25 | 2.4341e-10 | 6.4594e-11 | 7868.8 | 1263700 | 1263700
7 | LRFD2(max) M1 WPD 2C +Icap | 5 | 0 | -0.00030763 | -8.1629e-05 | -68.654 | -18.217 | 0.079042 | 0.020969 | 0 | 0 | 8272.9 | 1263700 | 1263700
7 | LRFD2(max) M1 WPD 2C +Icap | 5 | 4.8 | 2.0069e-05 | 5.3253e-06 | -11.462 | -3.0413 | 12.317 | 3.2682 | 5.8763 | 1.5592 | 7670.2 | 1263700 | 1263700
7 | LRFD2(max) M1 WPD 2C +Icap | 5 | 9.6 | 5.1479e-08 | 1.366e-08 | 1.4704 | 0.3902 | -0.658 | -0.1746 | 0.010722 | 0.0028452 | 7564.9 | 1263700 | 1263700
7 | LRFD2(max) M1 WPD 2C +Icap | 5 | 14.4 | -2.0084e-07 | -5.3293e-08 | -0.1013 | -0.026876 | -0.011342 | -0.0030095 | -0.057547 | -0.01527 | 7550.5 | 1263700 | 1263700
7 | LRFD2(max) M1 WPD 2C +Icap | 5 | 19.2 | 2.1205e-08 | 5.6267e-09 | -0.00059441 | -0.00015773 | 0.0076866 | 0.0020396 | 0.0077349 | 0.0020524 | 7549.4 | 1263700 | 1263700
7 | LRFD2(max) M1 WPD 2C +Icap | 5 | 24 | -8.239e-10 | -2.1862e-10 | 0.00065467 | 0.00017371 | -0.0009175 | -0.00024345 | -0.00061939 | -0.00016435 | 7549.4 | 1263700 | 1263700
7 | LRFD2(max) M1 WPD 2C +Icap | 5 | 28.8 | 3.4585e-11 | 9.177e-12 | -3.5887e-05 | -9.5225e-06 | 4.5326e-05 | 1.2027e-05 | 2.8051e-05 | 7.4432e-06 | 7549.4 | 1263700 | 1263700
7 | LRFD2(max) M1 WPD 2C +Icap | 5 | 33.6 | -1.3402e-12 | -3.5562e-13 | 1.683e-06 | 4.4657e-07 | -2.1138e-06 | -5.609e-07 | -1.3051e-06 | -3.463e-07 | 7549.4 | 1263700 | 1263700
7 | LRFD2(max) M1 WPD 2C +Icap | 5 | 38.4 | 5.2417e-14 | 1.3909e-14 | -6.0513e-08 | -1.6057e-08 | 8.5538e-08 | 2.2697e-08 | 5.9572e-08 | 1.5807e-08 | 7549.4 | 1263700 | 1263700
7 | LRFD2(max) M1 WPD 2C +Icap | 5 | 43.2 | -1.9657e-15 | -5.216e-16 | 1.6128e-09 | 4.2795e-10 | -2.9754e-09 | -7.895e-10 | -2.554e-09 | -6.7768e-10 | 7549.4 | 1263700 | 1263700
7 | LRFD2(max) M1 WPD 2C +Icap | 5 | 48 | 1.5167e-16 | 4.0245e-17 | -2.7041e-25 | -3.3802e-26 | 2.4769e-25 | 9.9081e-27 | 2.4326e-10 | 6.4547e-11 | 7549.4 | 1263700 | 1263700
7 | LRFD2(max) M1 WPD 2C +Icap | 6 | 0 | -0.00030763 | -8.1625e-05 | -68.678 | -18.225 | 0.060363 | 0.016787 | 0 | 0 | 7953.8 | 1263700 | 1263700
7 | LRFD2(max) M1 WPD 2C +Icap | 6 | 4.8 | 2.0056e-05 | 5.3219e-06 | -11.461 | -3.0408 | 12.313 | 3.2671 | 5.8723 | 1.5582 | 7350.8 | 1263700 | 1263700
7 | LRFD2(max) M1 WPD 2C +Icap | 6 | 9.6 | 5.3712e-08 | 1.4185e-08 | 1.4695 | 0.3899 | -0.657 | -0.1743 | 0.011187 | 0.0029545 | 7245.5 | 1263700 | 1263700
7 | LRFD2(max) M1 WPD 2C +Icap | 6 | 14.4 | -2.0084e-07 | -5.3287e-08 | -0.1011 | -0.026827 | -0.011459 | -0.0030379 | -0.057546 | -0.015268 | 7231.1 | 1263700 | 1263700
7 | LRFD2(max) M1 WPD 2C +Icap | 6 | 19.2 | 2.1181e-08 | 5.6202e-09 | -0.00060996 | -0.00016149 | 0.0076879 | 0.0020397 | 0.0077261 | 0.00205 | 7230 | 1263700 | 1263700
7 | LRFD2(max) M1 WPD 2C +Icap | 6 | 24 | -8.2145e-10 | -2.1799e-10 | 0.0006554 | 0.00017388 | -0.00091649 | -0.00024318 | -0.00061755 | -0.00016388 | 7230.1 | 1263700 | 1263700
7 | LRFD2(max) M1 WPD 2C +Icap | 6 | 28.8 | 3.4457e-11 | 9.1441e-12 | -3.5906e-05 | -9.5262e-06 | 4.5256e-05 | 1.2008e-05 | 2.7948e-05 | 7.4165e-06 | 7230 | 1263700 | 1263700
7 | LRFD2(max) M1 WPD 2C +Icap | 6 | 33.6 | -1.3345e-12 | -3.5413e-13 | 1.6835e-06 | 4.4665e-07 | -2.1099e-06 | -5.5985e-07 | -1.2995e-06 | -3.4485e-07 | 7230 | 1263700 | 1263700
7 | LRFD2(max) M1 WPD 2C +Icap | 6 | 38.4 | 5.2193e-14 | 1.3851e-14 | -6.0554e-08 | -1.6065e-08 | 8.5379e-08 | 2.2655e-08 | 5.9318e-08 | 1.5741e-08 | 7230 | 1263700 | 1263700
7 | LRFD2(max) M1 WPD 2C +Icap | 6 | 43.2 | -1.9584e-15 | -5.1968e-16 | 1.6161e-09 | 4.2874e-10 | -2.9709e-09 | -7.8829e-10 | -2.5444e-09 | -6.7519e-10 | 7230 | 1263700 | 1263700
7 | LRFD2(max) M1 WPD 2C +Icap | 6 | 48 | 1.5157e-16 | 4.0215e-17 | -1.3521e-25 | 3.3802e-26 | 3.3761e-25 | -1.1107e-26 | 2.431e-10 | 6.4499e-11 | 7230 | 1263700 | 1263700
7 | LRFD2(max) M1 WPD 2C +Icap | 7 | 0 | -0.00030763 | -8.1622e-05 | -68.703 | -18.233 | 0.041683 | 0.012605 | 0 | 0 | 7634.7 | 1263700 | 1263700
7 | LRFD2(max) M1 WPD 2C +Icap | 7 | 4.8 | 2.0042e-05 | 5.3185e-06 | -11.46 | -3.0402 | 12.31 | 3.2661 | 5.8683 | 1.5573 | 7031.4 | 1263700 | 1263700
7 | LRFD2(max) M1 WPD 2C +Icap | 7 | 9.6 | 5.5942e-08 | 1.4709e-08 | 1.4686 | 0.3897 | -0.656 | -0.1741 | 0.011652 | 0.0030636 | 6926.1 | 1263700 | 1263700
7 | LRFD2(max) M1 WPD 2C +Icap | 7 | 14.4 | -2.0084e-07 | -5.3282e-08 | -0.1009 | -0.026779 | -0.011576 | -0.0030662 | -0.057546 | -0.015267 | 6911.7 | 1263700 | 1263700
7 | LRFD2(max) M1 WPD 2C +Icap | 7 | 19.2 | 2.1157e-08 | 5.6137e-09 | -0.00062548 | -0.00016525 | 0.0076892 | 0.0020399 | 0.0077172 | 0.0020477 | 6910.7 | 1263700 | 1263700
7 | LRFD2(max) M1 WPD 2C +Icap | 7 | 24 | -8.19e-10 | -2.1735e-10 | 0.00065613 | 0.00017404 | -0.00091548 | -0.0002429 | -0.00061571 | -0.0001634 | 6910.7 | 1263700 | 1263700
7 | LRFD2(max) M1 WPD 2C +Icap | 7 | 28.8 | 3.433e-11 | 9.1112e-12 | -3.5925e-05 | -9.5297e-06 | 4.5186e-05 | 1.199e-05 | 2.7844e-05 | 7.3899e-06 | 6910.7 | 1263700 | 1263700
7 | LRFD2(max) M1 WPD 2C +Icap | 7 | 33.6 | -1.3287e-12 | -3.5265e-13 | 1.684e-06 | 4.4673e-07 | -2.106e-06 | -5.588e-07 | -1.2939e-06 | -3.434e-07 | 6910.7 | 1263700 | 1263700
7 | LRFD2(max) M1 WPD 2C +Icap | 7 | 38.4 | 5.197e-14 | 1.3793e-14 | -6.0595e-08 | -1.6074e-08 | 8.5221e-08 | 2.2612e-08 | 5.9065e-08 | 1.5676e-08 | 6910.7 | 1263700 | 1263700
7 | LRFD2(max) M1 WPD 2C +Icap | 7 | 43.2 | -1.9511e-15 | -5.1776e-16 | 1.6194e-09 | 4.2952e-10 | -2.9665e-09 | -7.8708e-10 | -2.5349e-09 | -6.727e-10 | 6910.7 | 1263700 | 1263700
7 | LRFD2(max) M1 WPD 2C +Icap | 7 | 48 | 1.5147e-16 | 4.0185e-17 | 0 | -3.3802e-26 | 2.1336e-25 | -4.6082e-26 | 2.4294e-10 | 6.4451e-11 | 6910.7 | 1263700 | 1263700
7 | LRFD2(max) M1 WPD 2C +Icap | 8 | 0 | -0.00030763 | -8.1618e-05 | -68.728 | -18.241 | 0.023002 | 0.0084228 | 0 | 0 | 7315.6 | 1263700 | 1263700
7 | LRFD2(max) M1 WPD 2C +Icap | 8 | 4.8 | 2.0029e-05 | 5.3151e-06 | -11.459 | -3.0396 | 12.306 | 3.2651 | 5.8643 | 1.5563 | 6712 | 1263700 | 1263700
7 | LRFD2(max) M1 WPD 2C +Icap | 8 | 9.6 | 5.817e-08 | 1.5232e-08 | 1.4677 | 0.3894 | -0.655 | -0.1738 | 0.012116 | 0.0031727 | 6606.7 | 1263700 | 1263700
7 | LRFD2(max) M1 WPD 2C +Icap | 8 | 14.4 | -2.0084e-07 | -5.3276e-08 | -0.1007 | -0.02673 | -0.011693 | -0.0030945 | -0.057545 | -0.015265 | 6592.3 | 1263700 | 1263700
7 | LRFD2(max) M1 WPD 2C +Icap | 8 | 19.2 | 2.1133e-08 | 5.6071e-09 | -0.00064096 | -0.000169 | 0.0076904 | 0.00204 | 0.0077084 | 0.0020453 | 6591.3 | 1263700 | 1263700
7 | LRFD2(max) M1 WPD 2C +Icap | 8 | 24 | -8.1656e-10 | -2.1672e-10 | 0.00065685 | 0.0001742 | -0.00091446 | -0.00024262 | -0.00061387 | -0.00016293 | 6591.3 | 1263700 | 1263700
7 | LRFD2(max) M1 WPD 2C +Icap | 8 | 28.8 | 3.4203e-11 | 9.0783e-12 | -3.5943e-05 | -9.5333e-06 | 4.5116e-05 | 1.1971e-05 | 2.7741e-05 | 7.3632e-06 | 6591.3 | 1263700 | 1263700
7 | LRFD2(max) M1 WPD 2C +Icap | 8 | 33.6 | -1.3229e-12 | -3.5116e-13 | 1.6845e-06 | 4.4681e-07 | -2.102e-06 | -5.5775e-07 | -1.2883e-06 | -3.4196e-07 | 6591.3 | 1263700 | 1263700
7 | LRFD2(max) M1 WPD 2C +Icap | 8 | 38.4 | 5.1747e-14 | 1.3735e-14 | -6.0635e-08 | -1.6082e-08 | 8.5063e-08 | 2.257e-08 | 5.8812e-08 | 1.561e-08 | 6591.3 | 1263700 | 1263700
7 | LRFD2(max) M1 WPD 2C +Icap | 8 | 43.2 | -1.9437e-15 | -5.1585e-16 | 1.6226e-09 | 4.3029e-10 | -2.9621e-09 | -7.8586e-10 | -2.5254e-09 | -6.7021e-10 | 6591.3 | 1263700 | 1263700
7 | LRFD2(max) M1 WPD 2C +Icap | 8 | 48 | 1.5137e-16 | 4.0155e-17 | 1.3521e-25 | 0 | -2.0513e-25 | -5.5258e-26 | 2.4278e-10 | 6.4403e-11 | 6591.3 | 1263700 | 1263700
7 | LRFD2(max) M1 WPD 2C +Icap | 9 | 0 | -0.00030765 | -8.1643e-05 | -68.574 | -18.192 | 0.132 | 0.032701 | 0 | 0 | 9227.6 | 1263700 | 1263700
7 | LRFD2(max) M1 WPD 2C +Icap | 9 | 4.8 | 2.0109e-05 | 5.3353e-06 | -11.466 | -3.0434 | 12.328 | 3.2714 | 5.8879 | 1.5622 | 8625.8 | 1263700 | 1263700
7 | LRFD2(max) M1 WPD 2C +Icap | 9 | 9.6 | 4.5045e-08 | 1.2156e-08 | 1.473 | 0.3909 | -0.661 | -0.1754 | 0.0093822 | 0.0025319 | 8520.4 | 1263700 | 1263700
7 | LRFD2(max) M1 WPD 2C +Icap | 9 | 14.4 | -2.0086e-07 | -5.3314e-08 | -0.1019 | -0.027019 | -0.011 | -0.0029271 | -0.057553 | -0.015276 | 8506 | 1263700 | 1263700
7 | LRFD2(max) M1 WPD 2C +Icap | 9 | 19.2 | 2.1278e-08 | 5.6463e-09 | -0.00054908 | -0.00014677 | 0.0076835 | 0.0020394 | 0.0077614 | 0.0020596 | 8504.9 | 1263700 | 1263700
7 | LRFD2(max) M1 WPD 2C +Icap | 9 | 24 | -8.3118e-10 | -2.205e-10 | 0.00065257 | 0.00017325 | -0.00092055 | -0.00024429 | -0.00062486 | -0.00016576 | 8504.9 | 1263700 | 1263700
7 | LRFD2(max) M1 WPD 2C +Icap | 9 | 28.8 | 3.4965e-11 | 9.2749e-12 | -3.5835e-05 | -9.5127e-06 | 4.5537e-05 | 1.2084e-05 | 2.8359e-05 | 7.5226e-06 | 8504.9 | 1263700 | 1263700
7 | LRFD2(max) M1 WPD 2C +Icap | 9 | 33.6 | -1.3574e-12 | -3.6006e-13 | 1.6815e-06 | 4.4636e-07 | -2.1256e-06 | -5.6404e-07 | -1.3218e-06 | -3.5062e-07 | 8504.9 | 1263700 | 1263700
7 | LRFD2(max) M1 WPD 2C +Icap | 9 | 38.4 | 5.3083e-14 | 1.4081e-14 | -6.0395e-08 | -1.6033e-08 | 8.6012e-08 | 2.2824e-08 | 6.0329e-08 | 1.6004e-08 | 8504.9 | 1263700 | 1263700
7 | LRFD2(max) M1 WPD 2C +Icap | 9 | 43.2 | -1.9877e-15 | -5.2733e-16 | 1.6031e-09 | 4.2565e-10 | -2.9887e-09 | -7.9313e-10 | -2.5824e-09 | -6.8512e-10 | 8504.9 | 1263700 | 1263700
7 | LRFD2(max) M1 WPD 2C +Icap | 9 | 48 | 1.5197e-16 | 4.0335e-17 | 2.7041e-25 | 0 | -1.1986e-25 | 2.7806e-26 | 2.4373e-10 | 6.4691e-11 | 8504.9 | 1263700 | 1263700
7 | LRFD2(max) M1 WPD 2C +Icap | 10 | 0 | -0.00030765 | -8.164e-05 | -68.599 | -18.2 | 0.1133 | 0.028518 | 0 | 0 | 8908.5 | 1263700 | 1263700
7 | LRFD2(max) M1 WPD 2C +Icap | 10 | 4.8 | 2.0095e-05 | 5.3319e-06 | -11.465 | -3.0428 | 12.324 | 3.2703 | 5.884 | 1.5612 | 8306.4 | 1263700 | 1263700
7 | LRFD2(max) M1 WPD 2C +Icap | 10 | 9.6 | 4.7284e-08 | 1.2682e-08 | 1.4721 | 0.3906 | -0.66 | -0.1751 | 0.0098486 | 0.0026415 | 8201 | 1263700 | 1263700
7 | LRFD2(max) M1 WPD 2C +Icap | 10 | 14.4 | -2.0086e-07 | -5.3308e-08 | -0.1017 | -0.02697 | -0.011118 | -0.0029556 | -0.057553 | -0.015274 | 8186.6 | 1263700 | 1263700
7 | LRFD2(max) M1 WPD 2C +Icap | 10 | 19.2 | 2.1254e-08 | 5.6398e-09 | -0.00056472 | -0.00015056 | 0.0076849 | 0.0020396 | 0.0077526 | 0.0020572 | 8185.5 | 1263700 | 1263700
7 | LRFD2(max) M1 WPD 2C +Icap | 10 | 24 | -8.2872e-10 | -2.1986e-10 | 0.00065332 | 0.00017342 | -0.00091954 | -0.00024401 | -0.00062301 | -0.00016529 | 8185.5 | 1263700 | 1263700
7 | LRFD2(max) M1 WPD 2C +Icap | 10 | 28.8 | 3.4836e-11 | 9.2418e-12 | -3.5854e-05 | -9.5165e-06 | 4.5467e-05 | 1.2065e-05 | 2.8255e-05 | 7.4958e-06 | 8185.5 | 1263700 | 1263700
7 | LRFD2(max) M1 WPD 2C +Icap | 10 | 33.6 | -1.3516e-12 | -3.5856e-13 | 1.6821e-06 | 4.4645e-07 | -2.1217e-06 | -5.6299e-07 | -1.3162e-06 | -3.4916e-07 | 8185.5 | 1263700 | 1263700
7 | LRFD2(max) M1 WPD 2C +Icap | 10 | 38.4 | 5.2858e-14 | 1.4023e-14 | -6.0438e-08 | -1.6042e-08 | 8.5854e-08 | 2.2782e-08 | 6.0074e-08 | 1.5937e-08 | 8185.5 | 1263700 | 1263700
7 | LRFD2(max) M1 WPD 2C +Icap | 10 | 43.2 | -1.9803e-15 | -5.254e-16 | 1.6065e-09 | 4.2646e-10 | -2.9843e-09 | -7.9193e-10 | -2.5729e-09 | -6.8262e-10 | 8185.5 | 1263700 | 1263700
7 | LRFD2(max) M1 WPD 2C +Icap | 10 | 48 | 1.5187e-16 | 4.0306e-17 | 1.3521e-25 | 0 | -2.0124e-25 | 2.6316e-26 | 2.4358e-10 | 6.4646e-11 | 8185.5 | 1263700 | 1263700
7 | LRFD2(max) M1 WPD 2C +Icap | 11 | 0 | -0.00030765 | -8.1636e-05 | -68.624 | -18.208 | 0.094623 | 0.024336 | 0 | 0 | 8589.3 | 1263700 | 1263700
7 | LRFD2(max) M1 WPD 2C +Icap | 11 | 4.8 | 2.0082e-05 | 5.3284e-06 | -11.464 | -3.0422 | 12.321 | 3.2693 | 5.88 | 1.5602 | 7987 | 1263700 | 1263700
7 | LRFD2(max) M1 WPD 2C +Icap | 11 | 9.6 | 4.9521e-08 | 1.3208e-08 | 1.4713 | 0.3904 | -0.659 | -0.1748 | 0.010314 | 0.002751 | 7881.7 | 1263700 | 1263700
7 | LRFD2(max) M1 WPD 2C +Icap | 11 | 14.4 | -2.0086e-07 | -5.3303e-08 | -0.1015 | -0.026922 | -0.011236 | -0.0029841 | -0.057553 | -0.015273 | 7867.2 | 1263700 | 1263700
7 | LRFD2(max) M1 WPD 2C +Icap | 11 | 19.2 | 2.1229e-08 | 5.6332e-09 | -0.00058033 | -0.00015435 | 0.0076862 | 0.0020397 | 0.0077438 | 0.0020548 | 7866.2 | 1263700 | 1263700
7 | LRFD2(max) M1 WPD 2C +Icap | 11 | 24 | -8.2626e-10 | -2.1923e-10 | 0.00065406 | 0.00017358 | -0.00091853 | -0.00024374 | -0.00062117 | -0.00016481 | 7866.2 | 1263700 | 1263700
7 | LRFD2(max) M1 WPD 2C +Icap | 11 | 28.8 | 3.4708e-11 | 9.2088e-12 | -3.5874e-05 | -9.5202e-06 | 4.5397e-05 | 1.2046e-05 | 2.8151e-05 | 7.469e-06 | 7866.2 | 1263700 | 1263700
7 | LRFD2(max) M1 WPD 2C +Icap | 11 | 33.6 | -1.3458e-12 | -3.5706e-13 | 1.6826e-06 | 4.4654e-07 | -2.1178e-06 | -5.6194e-07 | -1.3105e-06 | -3.4771e-07 | 7866.2 | 1263700 | 1263700
7 | LRFD2(max) M1 WPD 2C +Icap | 11 | 38.4 | 5.2634e-14 | 1.3965e-14 | -6.048e-08 | -1.6051e-08 | 8.5696e-08 | 2.274e-08 | 5.9819e-08 | 1.5871e-08 | 7866.2 | 1263700 | 1263700
7 | LRFD2(max) M1 WPD 2C +Icap | 11 | 43.2 | -1.9729e-15 | -5.2348e-16 | 1.6098e-09 | 4.2726e-10 | -2.9799e-09 | -7.9073e-10 | -2.5633e-09 | -6.8012e-10 | 7866.2 | 1263700 | 1263700
7 | LRFD2(max) M1 WPD 2C +Icap | 11 | 48 | 1.5178e-16 | 4.0277e-17 | 0 | 3.3802e-26 | -4.0056e-25 | -1.8106e-25 | 2.4343e-10 | 6.4599e-11 | 7866.2 | 1263700 | 1263700
7 | LRFD2(max) M1 WPD 2C +Icap | 12 | 0 | -0.00030765 | -8.1632e-05 | -68.649 | -18.216 | 0.075945 | 0.020154 | 0 | 0 | 8270.2 | 1263700 | 1263700
7 | LRFD2(max) M1 WPD 2C +Icap | 12 | 4.8 | 2.0068e-05 | 5.325e-06 | -11.463 | -3.0416 | 12.317 | 3.2683 | 5.876 | 1.5592 | 7667.6 | 1263700 | 1263700
7 | LRFD2(max) M1 WPD 2C +Icap | 12 | 9.6 | 5.1756e-08 | 1.3733e-08 | 1.4704 | 0.3902 | -0.658 | -0.1746 | 0.01078 | 0.0028604 | 7562.3 | 1263700 | 1263700
7 | LRFD2(max) M1 WPD 2C +Icap | 12 | 14.4 | -2.0086e-07 | -5.3298e-08 | -0.1013 | -0.026873 | -0.011353 | -0.0030125 | -0.057552 | -0.015271 | 7547.8 | 1263700 | 1263700
7 | LRFD2(max) M1 WPD 2C +Icap | 12 | 19.2 | 2.1205e-08 | 5.6267e-09 | -0.00059591 | -0.00015812 | 0.0076875 | 0.0020398 | 0.007735 | 0.0020524 | 7546.8 | 1263700 | 1263700
7 | LRFD2(max) M1 WPD 2C +Icap | 12 | 24 | -8.2381e-10 | -2.1859e-10 | 0.00065479 | 0.00017375 | -0.00091752 | -0.00024346 | -0.00061933 | -0.00016434 | 7546.8 | 1263700 | 1263700
7 | LRFD2(max) M1 WPD 2C +Icap | 12 | 28.8 | 3.458e-11 | 9.1758e-12 | -3.5893e-05 | -9.5239e-06 | 4.5327e-05 | 1.2027e-05 | 2.8047e-05 | 7.4422e-06 | 7546.8 | 1263700 | 1263700
7 | LRFD2(max) M1 WPD 2C +Icap | 12 | 33.6 | -1.34e-12 | -3.5557e-13 | 1.6832e-06 | 4.4662e-07 | -2.1138e-06 | -5.6089e-07 | -1.3049e-06 | -3.4625e-07 | 7546.8 | 1263700 | 1263700
7 | LRFD2(max) M1 WPD 2C +Icap | 12 | 38.4 | 5.241e-14 | 1.3907e-14 | -6.0522e-08 | -1.6059e-08 | 8.5538e-08 | 2.2697e-08 | 5.9565e-08 | 1.5805e-08 | 7546.8 | 1263700 | 1263700
7 | LRFD2(max) M1 WPD 2C +Icap | 12 | 43.2 | -1.9656e-15 | -5.2155e-16 | 1.6132e-09 | 4.2805e-10 | -2.9754e-09 | -7.8952e-10 | -2.5537e-09 | -6.7762e-10 | 7546.8 | 1263700 | 1263700
7 | LRFD2(max) M1 WPD 2C +Icap | 12 | 48 | 1.5168e-16 | 4.0248e-17 | 1.3521e-25 | -3.3802e-26 | 2.2108e-25 | 2.0447e-26 | 2.4328e-10 | 6.4552e-11 | 7546.8 | 1263700 | 1263700
7 | LRFD2(max) M1 WPD 2C +Icap | 13 | 0 | -0.00030765 | -8.1629e-05 | -68.674 | -18.224 | 0.057265 | 0.015972 | 0 | 0 | 7951.1 | 1263700 | 1263700
7 | LRFD2(max) M1 WPD 2C +Icap | 13 | 4.8 | 2.0055e-05 | 5.3216e-06 | -11.462 | -3.0411 | 12.313 | 3.2672 | 5.872 | 1.5582 | 7348.2 | 1263700 | 1263700
7 | LRFD2(max) M1 WPD 2C +Icap | 13 | 9.6 | 5.3988e-08 | 1.4258e-08 | 1.4695 | 0.3899 | -0.6569 | -0.1743 | 0.011245 | 0.0029696 | 7242.9 | 1263700 | 1263700
7 | LRFD2(max) M1 WPD 2C +Icap | 13 | 14.4 | -2.0086e-07 | -5.3292e-08 | -0.1011 | -0.026824 | -0.01147 | -0.0030409 | -0.057552 | -0.01527 | 7228.5 | 1263700 | 1263700
7 | LRFD2(max) M1 WPD 2C +Icap | 13 | 19.2 | 2.1181e-08 | 5.6202e-09 | -0.00061145 | -0.00016189 | 0.0076887 | 0.00204 | 0.0077261 | 0.0020501 | 7227.4 | 1263700 | 1263700
7 | LRFD2(max) M1 WPD 2C +Icap | 13 | 24 | -8.2136e-10 | -2.1796e-10 | 0.00065553 | 0.00017391 | -0.00091651 | -0.00024318 | -0.00061748 | -0.00016386 | 7227.4 | 1263700 | 1263700
7 | LRFD2(max) M1 WPD 2C +Icap | 13 | 28.8 | 3.4453e-11 | 9.1428e-12 | -3.5911e-05 | -9.5276e-06 | 4.5257e-05 | 1.2008e-05 | 2.7944e-05 | 7.4155e-06 | 7227.4 | 1263700 | 1263700
7 | LRFD2(max) M1 WPD 2C +Icap | 13 | 33.6 | -1.3342e-12 | -3.5408e-13 | 1.6837e-06 | 4.4671e-07 | -2.1099e-06 | -5.5984e-07 | -1.2993e-06 | -3.448e-07 | 7227.4 | 1263700 | 1263700
7 | LRFD2(max) M1 WPD 2C +Icap | 13 | 38.4 | 5.2186e-14 | 1.3849e-14 | -6.0563e-08 | -1.6068e-08 | 8.538e-08 | 2.2655e-08 | 5.9311e-08 | 1.5739e-08 | 7227.4 | 1263700 | 1263700
7 | LRFD2(max) M1 WPD 2C +Icap | 13 | 43.2 | -1.9582e-15 | -5.1963e-16 | 1.6165e-09 | 4.2884e-10 | -2.971e-09 | -7.8831e-10 | -2.5442e-09 | -6.7513e-10 | 7227.4 | 1263700 | 1263700
7 | LRFD2(max) M1 WPD 2C +Icap | 13 | 48 | 1.5158e-16 | 4.0219e-17 | -2.7041e-25 | 0 | 1.61e-25 | -4.1513e-26 | 2.4312e-10 | 6.4505e-11 | 7227.4 | 1263700 | 1263700
7 | LRFD2(max) M1 WPD 2C +Icap | 14 | 0 | -0.00030765 | -8.1625e-05 | -68.699 | -18.232 | 0.038585 | 0.011789 | 0 | 0 | 7632 | 1263700 | 1263700
7 | LRFD2(max) M1 WPD 2C +Icap | 14 | 4.8 | 2.0041e-05 | 5.3182e-06 | -11.461 | -3.0405 | 12.31 | 3.2662 | 5.8681 | 1.5572 | 7028.8 | 1263700 | 1263700
7 | LRFD2(max) M1 WPD 2C +Icap | 14 | 9.6 | 5.6219e-08 | 1.4782e-08 | 1.4686 | 0.3897 | -0.6559 | -0.1741 | 0.01171 | 0.0030788 | 6923.5 | 1263700 | 1263700
7 | LRFD2(max) M1 WPD 2C +Icap | 14 | 14.4 | -2.0086e-07 | -5.3287e-08 | -0.1009 | -0.026776 | -0.011587 | -0.0030692 | -0.057551 | -0.015268 | 6909.1 | 1263700 | 1263700
7 | LRFD2(max) M1 WPD 2C +Icap | 14 | 19.2 | 2.1157e-08 | 5.6137e-09 | -0.00062697 | -0.00016565 | 0.00769 | 0.0020401 | 0.0077173 | 0.0020477 | 6908 | 1263700 | 1263700
7 | LRFD2(max) M1 WPD 2C +Icap | 14 | 24 | -8.1892e-10 | -2.1733e-10 | 0.00065625 | 0.00017407 | -0.0009155 | -0.00024291 | -0.00061564 | -0.00016339 | 6908 | 1263700 | 1263700
7 | LRFD2(max) M1 WPD 2C +Icap | 14 | 28.8 | 3.4325e-11 | 9.1099e-12 | -3.593e-05 | -9.5311e-06 | 4.5186e-05 | 1.199e-05 | 2.784e-05 | 7.3889e-06 | 6908 | 1263700 | 1263700
7 | LRFD2(max) M1 WPD 2C +Icap | 14 | 33.6 | -1.3285e-12 | -3.5259e-13 | 1.6842e-06 | 4.4679e-07 | -2.106e-06 | -5.588e-07 | -1.2937e-06 | -3.4335e-07 | 6908 | 1263700 | 1263700
7 | LRFD2(max) M1 WPD 2C +Icap | 14 | 38.4 | 5.1963e-14 | 1.3791e-14 | -6.0604e-08 | -1.6076e-08 | 8.5222e-08 | 2.2612e-08 | 5.9057e-08 | 1.5674e-08 | 6908 | 1263700 | 1263700
7 | LRFD2(max) M1 WPD 2C +Icap | 14 | 43.2 | -1.9509e-15 | -5.1772e-16 | 1.6198e-09 | 4.2962e-10 | -2.9666e-09 | -7.871e-10 | -2.5347e-09 | -6.7264e-10 | 6908 | 1263700 | 1263700
7 | LRFD2(max) M1 WPD 2C +Icap | 14 | 48 | 1.5149e-16 | 4.0189e-17 | -1.3521e-25 | -3.3802e-26 | -7.5327e-26 | -5.4589e-26 | 2.4296e-10 | 6.4457e-11 | 6908 | 1263700 | 1263700
7 | LRFD2(max) M1 WPD 2C +Icap | 15 | 0 | -0.00030765 | -8.1622e-05 | -68.723 | -18.239 | 0.019903 | 0.007607 | 0 | 0 | 7312.9 | 1263700 | 1263700
7 | LRFD2(max) M1 WPD 2C +Icap | 15 | 4.8 | 2.0028e-05 | 5.3148e-06 | -11.46 | -3.0399 | 12.306 | 3.2652 | 5.8641 | 1.5562 | 6709.4 | 1263700 | 1263700
7 | LRFD2(max) M1 WPD 2C +Icap | 15 | 9.6 | 5.8447e-08 | 1.5305e-08 | 1.4678 | 0.3894 | -0.6549 | -0.1738 | 0.012174 | 0.0031878 | 6604.1 | 1263700 | 1263700
7 | LRFD2(max) M1 WPD 2C +Icap | 15 | 14.4 | -2.0086e-07 | -5.3281e-08 | -0.1007 | -0.026727 | -0.011704 | -0.0030974 | -0.057551 | -0.015266 | 6589.7 | 1263700 | 1263700
7 | LRFD2(max) M1 WPD 2C +Icap | 15 | 19.2 | 2.1133e-08 | 5.6072e-09 | -0.00064245 | -0.0001694 | 0.0076912 | 0.0020402 | 0.0077085 | 0.0020453 | 6588.6 | 1263700 | 1263700
7 | LRFD2(max) M1 WPD 2C +Icap | 15 | 24 | -8.1647e-10 | -2.167e-10 | 0.00065698 | 0.00017423 | -0.00091448 | -0.00024263 | -0.00061381 | -0.00016291 | 6588.6 | 1263700 | 1263700
7 | LRFD2(max) M1 WPD 2C +Icap | 15 | 28.8 | 3.4198e-11 | 9.0771e-12 | -3.5948e-05 | -9.5347e-06 | 4.5116e-05 | 1.1971e-05 | 2.7737e-05 | 7.3622e-06 | 6588.6 | 1263700 | 1263700
7 | LRFD2(max) M1 WPD 2C +Icap | 15 | 33.6 | -1.3227e-12 | -3.5111e-13 | 1.6848e-06 | 4.4687e-07 | -2.102e-06 | -5.5775e-07 | -1.2881e-06 | -3.4191e-07 | 6588.6 | 1263700 | 1263700
7 | LRFD2(max) M1 WPD 2C +Icap | 15 | 38.4 | 5.174e-14 | 1.3733e-14 | -6.0644e-08 | -1.6084e-08 | 8.5063e-08 | 2.257e-08 | 5.8804e-08 | 1.5608e-08 | 6588.6 | 1263700 | 1263700
7 | LRFD2(max) M1 WPD 2C +Icap | 15 | 43.2 | -1.9436e-15 | -5.158e-16 | 1.623e-09 | 4.3039e-10 | -2.9621e-09 | -7.8589e-10 | -2.5251e-09 | -6.7015e-10 | 6588.6 | 1263700 | 1263700
7 | LRFD2(max) M1 WPD 2C +Icap | 15 | 48 | 1.5138e-16 | 4.0158e-17 | -1.3521e-25 | 3.3802e-26 | 1.1758e-25 | 1.2315e-25 | 2.428e-10 | 6.4408e-11 | 6588.6 | 1263700 | 1263700
7 | LRFD2(max) M1 WPD 2C +Icap | 16 | 0 | -0.00030765 | -8.1618e-05 | -68.748 | -18.247 | 0.001221 | 0.0034248 | 0 | 0 | 6993.8 | 1263700 | 1263700
7 | LRFD2(max) M1 WPD 2C +Icap | 16 | 4.8 | 2.0014e-05 | 5.3115e-06 | -11.459 | -3.0394 | 12.303 | 3.2641 | 5.8601 | 1.5552 | 6390 | 1263700 | 1263700
7 | LRFD2(max) M1 WPD 2C +Icap | 16 | 9.6 | 6.0673e-08 | 1.5828e-08 | 1.4669 | 0.3892 | -0.6539 | -0.1736 | 0.012637 | 0.0032967 | 6284.7 | 1263700 | 1263700
7 | LRFD2(max) M1 WPD 2C +Icap | 16 | 14.4 | -2.0085e-07 | -5.3276e-08 | -0.1005 | -0.026679 | -0.011821 | -0.0031257 | -0.05755 | -0.015265 | 6270.3 | 1263700 | 1263700
7 | LRFD2(max) M1 WPD 2C +Icap | 16 | 19.2 | 2.1108e-08 | 5.6007e-09 | -0.0006579 | -0.00017314 | 0.0076924 | 0.0020403 | 0.0076996 | 0.0020429 | 6269.2 | 1263700 | 1263700
7 | LRFD2(max) M1 WPD 2C +Icap | 16 | 24 | -8.1403e-10 | -2.1607e-10 | 0.0006577 | 0.00017439 | -0.00091347 | -0.00024235 | -0.00061197 | -0.00016244 | 6269.2 | 1263700 | 1263700
7 | LRFD2(max) M1 WPD 2C +Icap | 16 | 28.8 | 3.4071e-11 | 9.0443e-12 | -3.5967e-05 | -9.5382e-06 | 4.5046e-05 | 1.1952e-05 | 2.7634e-05 | 7.3356e-06 | 6269.2 | 1263700 | 1263700
7 | LRFD2(max) M1 WPD 2C +Icap | 16 | 33.6 | -1.317e-12 | -3.4962e-13 | 1.6853e-06 | 4.4695e-07 | -2.0981e-06 | -5.567e-07 | -1.2825e-06 | -3.4046e-07 | 6269.2 | 1263700 | 1263700
7 | LRFD2(max) M1 WPD 2C +Icap | 16 | 38.4 | 5.1518e-14 | 1.3675e-14 | -6.0684e-08 | -1.6093e-08 | 8.4905e-08 | 2.2527e-08 | 5.8551e-08 | 1.5542e-08 | 6269.2 | 1263700 | 1263700
7 | LRFD2(max) M1 WPD 2C +Icap | 16 | 43.2 | -1.9362e-15 | -5.1389e-16 | 1.6262e-09 | 4.3115e-10 | -2.9577e-09 | -7.8467e-10 | -2.5156e-09 | -6.6767e-10 | 6269.2 | 1263700 | 1263700
7 | LRFD2(max) M1 WPD 2C +Icap | 16 | 48 | 1.5128e-16 | 4.0128e-17 | 0 | 0 | -5.4375e-26 | 8.3745e-26 | 2.4264e-10 | 6.4359e-11 | 6269.2 | 1263700 | 1263700
8 | LRFD2(min) M1 WPD 2C +Icap | 1 | 0 | 0.00028496 | 7.1306e-05 | 64.375 | 16.115 | 0.03919 | 0.0074711 | 0 | 0 | 3302.8 | 1263700 | 1263700
8 | LRFD2(min) M1 WPD 2C +Icap | 1 | 4.8 | -1.8483e-05 | -4.6264e-06 | 10.568 | 2.6438 | -11.368 | -2.8448 | -5.412 | -1.3546 | 2737.9 | 1263700 | 1263700
8 | LRFD2(min) M1 WPD 2C +Icap | 1 | 9.6 | -6.6024e-08 | -1.632e-08 | -1.3513 | -0.3382 | 0.5991 | 0.15 | -0.013752 | -0.0033992 | 2641.1 | 1263700 | 1263700
8 | LRFD2(min) M1 WPD 2C +Icap | 1 | 14.4 | 1.8547e-07 | 4.6403e-08 | 0.091815 | 0.022986 | 0.011649 | 0.0029072 | 0.053143 | 0.013296 | 2627.9 | 1263700 | 1263700
8 | LRFD2(min) M1 WPD 2C +Icap | 1 | 19.2 | -1.9328e-08 | -4.8369e-09 | 0.00070034 | 0.0001742 | -0.0071125 | -0.0017794 | -0.0070502 | -0.0017643 | 2626.9 | 1263700 | 1263700
8 | LRFD2(min) M1 WPD 2C +Icap | 1 | 24 | 7.3397e-10 | 1.8374e-10 | -0.00061184 | -0.00015303 | 0.00083589 | 0.00020917 | 0.00055178 | 0.00013813 | 2626.9 | 1263700 | 1263700
8 | LRFD2(min) M1 WPD 2C +Icap | 1 | 28.8 | -3.05e-11 | -7.6359e-12 | 3.331e-05 | 8.3323e-06 | -4.1047e-05 | -1.0272e-05 | -2.4738e-05 | -6.1933e-06 | 2626.9 | 1263700 | 1263700
8 | LRFD2(min) M1 WPD 2C +Icap | 1 | 33.6 | 1.1713e-12 | 2.9326e-13 | -1.5581e-06 | -3.8977e-07 | 1.9056e-06 | 4.769e-07 | 1.1406e-06 | 2.8558e-07 | 2626.9 | 1263700 | 1263700
8 | LRFD2(min) M1 WPD 2C +Icap | 1 | 38.4 | -4.5788e-14 | -1.1463e-14 | 5.6263e-08 | 1.4074e-08 | -7.7077e-08 | -1.9289e-08 | -5.2038e-08 | -1.3028e-08 | 2626.9 | 1263700 | 1263700
8 | LRFD2(min) M1 WPD 2C +Icap | 1 | 43.2 | 1.7276e-15 | 4.3244e-16 | -1.5247e-09 | -3.8132e-10 | 2.6922e-09 | 6.7368e-10 | 2.2445e-09 | 5.6185e-10 | 2626.9 | 1263700 | 1263700
8 | LRFD2(min) M1 WPD 2C +Icap | 1 | 48 | -1.3863e-16 | -3.4684e-17 | -1.3521e-25 | -3.3802e-26 | -1.701e-25 | -2.944e-26 | -2.2234e-10 | -5.5628e-11 | 2626.9 | 1263700 | 1263700
8 | LRFD2(min) M1 WPD 2C +Icap | 2 | 0 | 0.00028496 | 7.1308e-05 | 64.343 | 16.106 | 0.01524 | 0.0020657 | 0 | 0 | 3743.8 | 1263700 | 1263700
8 | LRFD2(min) M1 WPD 2C +Icap | 2 | 4.8 | -1.8501e-05 | -4.6306e-06 | 10.569 | 2.6443 | -11.373 | -2.846 | -5.417 | -1.3558 | 3179.2 | 1263700 | 1263700
8 | LRFD2(min) M1 WPD 2C +Icap | 2 | 9.6 | -6.3198e-08 | -1.5664e-08 | -1.3524 | -0.3385 | 0.6004 | 0.1503 | -0.013163 | -0.0032625 | 3082.4 | 1263700 | 1263700
8 | LRFD2(min) M1 WPD 2C +Icap | 2 | 14.4 | 1.8548e-07 | 4.6408e-08 | 0.092058 | 0.023045 | 0.011502 | 0.0028724 | 0.053145 | 0.013297 | 3069.2 | 1263700 | 1263700
8 | LRFD2(min) M1 WPD 2C +Icap | 2 | 19.2 | -1.9359e-08 | -4.8447e-09 | 0.00068091 | 0.00016961 | -0.0071112 | -0.0017792 | -0.0070615 | -0.0017672 | 3068.2 | 1263700 | 1263700
8 | LRFD2(min) M1 WPD 2C +Icap | 2 | 24 | 7.3705e-10 | 1.845e-10 | -0.00061095 | -0.00015283 | 0.0008372 | 0.00020951 | 0.0005541 | 0.0001387 | 3068.2 | 1263700 | 1263700
8 | LRFD2(min) M1 WPD 2C +Icap | 2 | 28.8 | -3.066e-11 | -7.6753e-12 | 3.3288e-05 | 8.328e-06 | -4.1137e-05 | -1.0295e-05 | -2.4868e-05 | -6.2253e-06 | 3068.2 | 1263700 | 1263700
8 | LRFD2(min) M1 WPD 2C +Icap | 2 | 33.6 | 1.1785e-12 | 2.9504e-13 | -1.5576e-06 | -3.8968e-07 | 1.9106e-06 | 4.7816e-07 | 1.1476e-06 | 2.8731e-07 | 3068.2 | 1263700 | 1263700
8 | LRFD2(min) M1 WPD 2C +Icap | 2 | 38.4 | -4.6067e-14 | -1.1532e-14 | 5.6219e-08 | 1.4065e-08 | -7.7281e-08 | -1.934e-08 | -5.2356e-08 | -1.3106e-08 | 3068.2 | 1263700 | 1263700
8 | LRFD2(min) M1 WPD 2C +Icap | 2 | 43.2 | 1.7368e-15 | 4.3473e-16 | -1.5209e-09 | -3.8043e-10 | 2.698e-09 | 6.7515e-10 | 2.2565e-09 | 5.6481e-10 | 3068.2 | 1263700 | 1263700
8 | LRFD2(min) M1 WPD 2C +Icap | 2 | 48 | -1.3877e-16 | -3.4722e-17 | -2.7041e-25 | -3.3802e-26 | 1.3447e-25 | 1.1508e-26 | -2.2257e-10 | -5.569e-11 | 3068.2 | 1263700 | 1263700
8 | LRFD2(min) M1 WPD 2C +Icap | 3 | 0 | 0.00028496 | 7.1311e-05 | 64.312 | 16.097 | -0.0076319 | -0.0030703 | 0 | 0 | 4165 | 1263700 | 1263700
8 | LRFD2(min) M1 WPD 2C +Icap | 3 | 4.8 | -1.8517e-05 | -4.6346e-06 | 10.57 | 2.6449 | -11.377 | -2.8472 | -5.4219 | -1.357 | 3600.7 | 1263700 | 1263700
8 | LRFD2(min) M1 WPD 2C +Icap | 3 | 9.6 | -6.0494e-08 | -1.5038e-08 | -1.3535 | -0.3387 | 0.6016 | 0.1506 | -0.0126 | -0.0031323 | 3503.9 | 1263700 | 1263700
8 | LRFD2(min) M1 WPD 2C +Icap | 3 | 14.4 | 1.8549e-07 | 4.6413e-08 | 0.092291 | 0.023101 | 0.011361 | 0.0028392 | 0.053146 | 0.013299 | 3490.6 | 1263700 | 1263700
8 | LRFD2(min) M1 WPD 2C +Icap | 3 | 19.2 | -1.9388e-08 | -4.8521e-09 | 0.0006623 | 0.00016522 | -0.0071099 | -0.0017791 | -0.0070723 | -0.0017699 | 3489.7 | 1263700 | 1263700
8 | LRFD2(min) M1 WPD 2C +Icap | 3 | 24 | 7.4e-10 | 1.8522e-10 | -0.0006101 | -0.00015264 | 0.00083845 | 0.00020982 | 0.00055632 | 0.00013925 | 3489.7 | 1263700 | 1263700
8 | LRFD2(min) M1 WPD 2C +Icap | 3 | 28.8 | -3.0813e-11 | -7.713e-12 | 3.3268e-05 | 8.3239e-06 | -4.1223e-05 | -1.0316e-05 | -2.4992e-05 | -6.2558e-06 | 3489.7 | 1263700 | 1263700
8 | LRFD2(min) M1 WPD 2C +Icap | 3 | 33.6 | 1.1854e-12 | 2.9674e-13 | -1.5571e-06 | -3.896e-07 | 1.9155e-06 | 4.7936e-07 | 1.1544e-06 | 2.8896e-07 | 3489.7 | 1263700 | 1263700
8 | LRFD2(min) M1 WPD 2C +Icap | 3 | 38.4 | -4.6335e-14 | -1.1598e-14 | 5.6176e-08 | 1.4056e-08 | -7.7475e-08 | -1.9389e-08 | -5.266e-08 | -1.3181e-08 | 3489.7 | 1263700 | 1263700
8 | LRFD2(min) M1 WPD 2C +Icap | 3 | 43.2 | 1.7456e-15 | 4.3691e-16 | -1.5172e-09 | -3.7958e-10 | 2.7036e-09 | 6.7656e-10 | 2.2679e-09 | 5.6765e-10 | 3489.7 | 1263700 | 1263700
8 | LRFD2(min) M1 WPD 2C +Icap | 3 | 48 | -1.3891e-16 | -3.4759e-17 | 0 | 3.3802e-26 | -3.1128e-25 | -8.6396e-26 | -2.2279e-10 | -5.5748e-11 | 3489.7 | 1263700 | 1263700
8 | LRFD2(min) M1 WPD 2C +Icap | 4 | 0 | 0.00028496 | 7.1314e-05 | 64.291 | 16.091 | -0.023726 | -0.0065103 | 0 | 0 | 4461.3 | 1263700 | 1263700
8 | LRFD2(min) M1 WPD 2C +Icap | 4 | 4.8 | -1.8529e-05 | -4.6373e-06 | 10.571 | 2.6453 | -11.38 | -2.848 | -5.4253 | -1.3578 | 3897.3 | 1263700 | 1263700
8 | LRFD2(min) M1 WPD 2C +Icap | 4 | 9.6 | -5.8589e-08 | -1.4613e-08 | -1.3543 | -0.3389 | 0.6025 | 0.1508 | -0.012203 | -0.0030437 | 3800.5 | 1263700 | 1263700
8 | LRFD2(min) M1 WPD 2C +Icap | 4 | 14.4 | 1.8549e-07 | 4.6418e-08 | 0.092455 | 0.02314 | 0.011262 | 0.0028165 | 0.053147 | 0.0133 | 3787.2 | 1263700 | 1263700
8 | LRFD2(min) M1 WPD 2C +Icap | 4 | 19.2 | -1.9409e-08 | -4.8574e-09 | 0.00064917 | 0.0001622 | -0.007109 | -0.001779 | -0.0070798 | -0.0017718 | 3786.3 | 1263700 | 1263700
8 | LRFD2(min) M1 WPD 2C +Icap | 4 | 24 | 7.4208e-10 | 1.8573e-10 | -0.0006095 | -0.00015251 | 0.00083932 | 0.00021005 | 0.00055788 | 0.00013963 | 3786.3 | 1263700 | 1263700
8 | LRFD2(min) M1 WPD 2C +Icap | 4 | 28.8 | -3.0921e-11 | -7.7393e-12 | 3.3253e-05 | 8.3212e-06 | -4.1283e-05 | -1.0332e-05 | -2.508e-05 | -6.2772e-06 | 3786.3 | 1263700 | 1263700
8 | LRFD2(min) M1 WPD 2C +Icap | 4 | 33.6 | 1.1903e-12 | 2.9792e-13 | -1.5567e-06 | -3.8955e-07 | 1.9188e-06 | 4.8021e-07 | 1.1591e-06 | 2.9012e-07 | 3786.3 | 1263700 | 1263700
8 | LRFD2(min) M1 WPD 2C +Icap | 4 | 38.4 | -4.6523e-14 | -1.1644e-14 | 5.6145e-08 | 1.405e-08 | -7.7612e-08 | -1.9423e-08 | -5.2874e-08 | -1.3234e-08 | 3786.3 | 1263700 | 1263700
8 | LRFD2(min) M1 WPD 2C +Icap | 4 | 43.2 | 1.7518e-15 | 4.3844e-16 | -1.5146e-09 | -3.7899e-10 | 2.7074e-09 | 6.7756e-10 | 2.276e-09 | 5.6964e-10 | 3786.3 | 1263700 | 1263700
8 | LRFD2(min) M1 WPD 2C +Icap | 4 | 48 | -1.39e-16 | -3.4785e-17 | 1.3521e-25 | 0 | -2.5231e-25 | -8.6522e-27 | -2.2294e-10 | -5.579e-11 | 3786.3 | 1263700 | 1263700
8 | LRFD2(min) M1 WPD 2C +Icap | 5 | 0 | 0.00028496 | 7.1316e-05 | 64.269 | 16.084 | -0.039819 | -0.0099503 | 0 | 0 | 4757.7 | 1263700 | 1263700
8 | LRFD2(min) M1 WPD 2C +Icap | 5 | 4.8 | -1.8541e-05 | -4.6401e-06 | 10.572 | 2.6457 | -11.383 | -2.8488 | -5.4287 | -1.3586 | 4193.9 | 1263700 | 1263700
8 | LRFD2(min) M1 WPD 2C +Icap | 5 | 9.6 | -5.6683e-08 | -1.4187e-08 | -1.355 | -0.3391 | 0.6034 | 0.151 | -0.011806 | -0.002955 | 4097.1 | 1263700 | 1263700
8 | LRFD2(min) M1 WPD 2C +Icap | 5 | 14.4 | 1.8549e-07 | 4.6422e-08 | 0.092619 | 0.023179 | 0.011162 | 0.0027936 | 0.053148 | 0.013301 | 4083.8 | 1263700 | 1263700
8 | LRFD2(min) M1 WPD 2C +Icap | 5 | 19.2 | -1.943e-08 | -4.8627e-09 | 0.00063602 | 0.00015918 | -0.007108 | -0.0017789 | -0.0070874 | -0.0017737 | 4082.9 | 1263700 | 1263700
8 | LRFD2(min) M1 WPD 2C +Icap | 5 | 24 | 7.4416e-10 | 1.8624e-10 | -0.0006089 | -0.00015239 | 0.0008402 | 0.00021027 | 0.00055945 | 0.00014001 | 4082.9 | 1263700 | 1263700
8 | LRFD2(min) M1 WPD 2C +Icap | 5 | 28.8 | -3.103e-11 | -7.7657e-12 | 3.3239e-05 | 8.3185e-06 | -4.1343e-05 | -1.0347e-05 | -2.5167e-05 | -6.2985e-06 | 4082.9 | 1263700 | 1263700
8 | LRFD2(min) M1 WPD 2C +Icap | 5 | 33.6 | 1.1952e-12 | 2.9911e-13 | -1.5563e-06 | -3.8949e-07 | 1.9222e-06 | 4.8106e-07 | 1.1639e-06 | 2.9128e-07 | 4082.9 | 1263700 | 1263700
8 | LRFD2(min) M1 WPD 2C +Icap | 5 | 38.4 | -4.6712e-14 | -1.169e-14 | 5.6114e-08 | 1.4043e-08 | -7.7748e-08 | -1.9458e-08 | -5.3089e-08 | -1.3286e-08 | 4082.9 | 1263700 | 1263700
8 | LRFD2(min) M1 WPD 2C +Icap | 5 | 43.2 | 1.758e-15 | 4.3998e-16 | -1.512e-09 | -3.7839e-10 | 2.7113e-09 | 6.7855e-10 | 2.2841e-09 | 5.7163e-10 | 4082.9 | 1263700 | 1263700
8 | LRFD2(min) M1 WPD 2C +Icap | 5 | 48 | -1.391e-16 | -3.4811e-17 | -1.3521e-25 | 0 | 2.5741e-25 | 5.399e-26 | -2.2309e-10 | -5.5832e-11 | 4082.9 | 1263700 | 1263700
8 | LRFD2(min) M1 WPD 2C +Icap | 6 | 0 | 0.00028496 | 7.1319e-05 | 64.248 | 16.078 | -0.055912 | -0.01339 | 0 | 0 | 5054 | 1263700 | 1263700
8 | LRFD2(min) M1 WPD 2C +Icap | 6 | 4.8 | -1.8552e-05 | -4.6428e-06 | 10.572 | 2.6462 | -11.386 | -2.8497 | -5.4321 | -1.3594 | 4490.5 | 1263700 | 1263700
8 | LRFD2(min) M1 WPD 2C +Icap | 6 | 9.6 | -5.4775e-08 | -1.3761e-08 | -1.3557 | -0.3393 | 0.6042 | 0.1512 | -0.011409 | -0.0028662 | 4393.7 | 1263700 | 1263700
8 | LRFD2(min) M1 WPD 2C +Icap | 6 | 14.4 | 1.8549e-07 | 4.6427e-08 | 0.092783 | 0.023219 | 0.011063 | 0.0027708 | 0.053149 | 0.013302 | 4380.4 | 1263700 | 1263700
8 | LRFD2(min) M1 WPD 2C +Icap | 6 | 19.2 | -1.9451e-08 | -4.8679e-09 | 0.00062284 | 0.00015615 | -0.0071071 | -0.0017788 | -0.007095 | -0.0017757 | 4379.4 | 1263700 | 1263700
8 | LRFD2(min) M1 WPD 2C +Icap | 6 | 24 | 7.4625e-10 | 1.8675e-10 | -0.00060829 | -0.00015226 | 0.00084107 | 0.0002105 | 0.00056101 | 0.00014039 | 4379.4 | 1263700 | 1263700
8 | LRFD2(min) M1 WPD 2C +Icap | 6 | 28.8 | -3.1138e-11 | -7.7921e-12 | 3.3224e-05 | 8.3158e-06 | -4.1404e-05 | -1.0362e-05 | -2.5255e-05 | -6.32e-06 | 4379.4 | 1263700 | 1263700
8 | LRFD2(min) M1 WPD 2C +Icap | 6 | 33.6 | 1.2001e-12 | 3.0031e-13 | -1.5559e-06 | -3.8944e-07 | 1.9256e-06 | 4.8191e-07 | 1.1686e-06 | 2.9244e-07 | 4379.4 | 1263700 | 1263700
8 | LRFD2(min) M1 WPD 2C +Icap | 6 | 38.4 | -4.6901e-14 | -1.1737e-14 | 5.6082e-08 | 1.4037e-08 | -7.7885e-08 | -1.9492e-08 | -5.3304e-08 | -1.3339e-08 | 4379.4 | 1263700 | 1263700
8 | LRFD2(min) M1 WPD 2C +Icap | 6 | 43.2 | 1.7643e-15 | 4.4151e-16 | -1.5093e-09 | -3.7779e-10 | 2.7152e-09 | 6.7954e-10 | 2.2922e-09 | 5.7363e-10 | 4379.4 | 1263700 | 1263700
8 | LRFD2(min) M1 WPD 2C +Icap | 6 | 48 | -1.3919e-16 | -3.4837e-17 | 0 | 0 | 1.4901e-25 | 3.9317e-26 | -2.2324e-10 | -5.5874e-11 | 4379.4 | 1263700 | 1263700
8 | LRFD2(min) M1 WPD 2C +Icap | 7 | 0 | 0.00028496 | 7.1322e-05 | 64.227 | 16.072 | -0.072004 | -0.01683 | 0 | 0 | 5350.4 | 1263700 | 1263700
8 | LRFD2(min) M1 WPD 2C +Icap | 7 | 4.8 | -1.8564e-05 | -4.6456e-06 | 10.573 | 2.6466 | -11.389 | -2.8505 | -5.4355 | -1.3602 | 4787 | 1263700 | 1263700
8 | LRFD2(min) M1 WPD 2C +Icap | 7 | 9.6 | -5.2865e-08 | -1.3334e-08 | -1.3565 | -0.3395 | 0.6051 | 0.1514 | -0.011011 | -0.0027774 | 4690.3 | 1263700 | 1263700
8 | LRFD2(min) M1 WPD 2C +Icap | 7 | 14.4 | 1.855e-07 | 4.6431e-08 | 0.092948 | 0.023258 | 0.010963 | 0.0027479 | 0.05315 | 0.013304 | 4677 | 1263700 | 1263700
8 | LRFD2(min) M1 WPD 2C +Icap | 7 | 19.2 | -1.9472e-08 | -4.8732e-09 | 0.00060964 | 0.00015312 | -0.0071061 | -0.0017787 | -0.0071026 | -0.0017776 | 4676 | 1263700 | 1263700
8 | LRFD2(min) M1 WPD 2C +Icap | 7 | 24 | 7.4833e-10 | 1.8725e-10 | -0.00060768 | -0.00015213 | 0.00084195 | 0.00021072 | 0.00056258 | 0.00014077 | 4676 | 1263700 | 1263700
8 | LRFD2(min) M1 WPD 2C +Icap | 7 | 28.8 | -3.1247e-11 | -7.8185e-12 | 3.3209e-05 | 8.313e-06 | -4.1464e-05 | -1.0377e-05 | -2.5343e-05 | -6.3414e-06 | 4676 | 1263700 | 1263700
8 | LRFD2(min) M1 WPD 2C +Icap | 7 | 33.6 | 1.205e-12 | 3.015e-13 | -1.5555e-06 | -3.8938e-07 | 1.929e-06 | 4.8276e-07 | 1.1734e-06 | 2.936e-07 | 4676 | 1263700 | 1263700
8 | LRFD2(min) M1 WPD 2C +Icap | 7 | 38.4 | -4.7091e-14 | -1.1783e-14 | 5.605e-08 | 1.4031e-08 | -7.8021e-08 | -1.9527e-08 | -5.3519e-08 | -1.3392e-08 | 4676 | 1263700 | 1263700
8 | LRFD2(min) M1 WPD 2C +Icap | 7 | 43.2 | 1.7705e-15 | 4.4305e-16 | -1.5066e-09 | -3.7719e-10 | 2.719e-09 | 6.8053e-10 | 2.3003e-09 | 5.7563e-10 | 4676 | 1263700 | 1263700
8 | LRFD2(min) M1 WPD 2C +Icap | 7 | 48 | -1.3928e-16 | -3.4863e-17 | -1.3521e-25 | -3.3802e-26 | -9.2568e-26 | 1.6232e-26 | -2.2339e-10 | -5.5915e-11 | 4676 | 1263700 | 1263700
8 | LRFD2(min) M1 WPD 2C +Icap | 8 | 0 | 0.00028496 | 7.1325e-05 | 64.205 | 16.065 | -0.088095 | -0.02027 | 0 | 0 | 5646.8 | 1263700 | 1263700
8 | LRFD2(min) M1 WPD 2C +Icap | 8 | 4.8 | -1.8576e-05 | -4.6484e-06 | 10.574 | 2.6471 | -11.392 | -2.8513 | -5.4389 | -1.361 | 5083.6 | 1263700 | 1263700
8 | LRFD2(min) M1 WPD 2C +Icap | 8 | 9.6 | -5.0953e-08 | -1.2907e-08 | -1.3572 | -0.3397 | 0.606 | 0.1516 | -0.010613 | -0.0026884 | 4986.9 | 1263700 | 1263700
8 | LRFD2(min) M1 WPD 2C +Icap | 8 | 14.4 | 1.855e-07 | 4.6436e-08 | 0.093112 | 0.023297 | 0.010863 | 0.0027249 | 0.05315 | 0.013305 | 4973.6 | 1263700 | 1263700
8 | LRFD2(min) M1 WPD 2C +Icap | 8 | 19.2 | -1.9492e-08 | -4.8785e-09 | 0.00059641 | 0.00015008 | -0.0071051 | -0.0017787 | -0.0071101 | -0.0017795 | 4972.6 | 1263700 | 1263700
8 | LRFD2(min) M1 WPD 2C +Icap | 8 | 24 | 7.5042e-10 | 1.8776e-10 | -0.00060707 | -0.000152 | 0.00084282 | 0.00021095 | 0.00056415 | 0.00014116 | 4972.6 | 1263700 | 1263700
8 | LRFD2(min) M1 WPD 2C +Icap | 8 | 28.8 | -3.1355e-11 | -7.845e-12 | 3.3193e-05 | 8.3103e-06 | -4.1524e-05 | -1.0393e-05 | -2.5432e-05 | -6.3629e-06 | 4972.6 | 1263700 | 1263700
8 | LRFD2(min) M1 WPD 2C +Icap | 8 | 33.6 | 1.2099e-12 | 3.027e-13 | -1.5551e-06 | -3.8932e-07 | 1.9323e-06 | 4.8361e-07 | 1.1782e-06 | 2.9477e-07 | 4972.6 | 1263700 | 1263700
8 | LRFD2(min) M1 WPD 2C +Icap | 8 | 38.4 | -4.7281e-14 | -1.183e-14 | 5.6017e-08 | 1.4025e-08 | -7.8157e-08 | -1.9561e-08 | -5.3735e-08 | -1.3445e-08 | 4972.6 | 1263700 | 1263700
8 | LRFD2(min) M1 WPD 2C +Icap | 8 | 43.2 | 1.7768e-15 | 4.4459e-16 | -1.5039e-09 | -3.7658e-10 | 2.7229e-09 | 6.8152e-10 | 2.3084e-09 | 5.7763e-10 | 4972.6 | 1263700 | 1263700
8 | LRFD2(min) M1 WPD 2C +Icap | 8 | 48 | -1.3937e-16 | -3.4888e-17 | 0 | -6.7603e-26 | 1.5149e-25 | 3.5846e-27 | -2.2353e-10 | -5.5955e-11 | 4972.6 | 1263700 | 1263700
8 | LRFD2(min) M1 WPD 2C +Icap | 9 | 0 | 0.00028495 | 7.1306e-05 | 64.348 | 16.107 | 0.014179 | 0.0017714 | 0 | 0 | 3722.2 | 1263700 | 1263700
8 | LRFD2(min) M1 WPD 2C +Icap | 9 | 4.8 | -1.85e-05 | -4.6305e-06 | 10.568 | 2.6441 | -11.372 | -2.8459 | -5.4169 | -1.3558 | 3157.5 | 1263700 | 1263700
8 | LRFD2(min) M1 WPD 2C +Icap | 9 | 9.6 | -6.3141e-08 | -1.5647e-08 | -1.3524 | -0.3384 | 0.6004 | 0.1503 | -0.013151 | -0.0032591 | 3060.8 | 1263700 | 1263700
8 | LRFD2(min) M1 WPD 2C +Icap | 9 | 14.4 | 1.8547e-07 | 4.6405e-08 | 0.092053 | 0.023043 | 0.011501 | 0.0028722 | 0.053141 | 0.013296 | 3047.5 | 1263700 | 1263700
8 | LRFD2(min) M1 WPD 2C +Icap | 9 | 19.2 | -1.9357e-08 | -4.8442e-09 | 0.00068084 | 0.00016958 | -0.0071106 | -0.0017791 | -0.0070608 | -0.001767 | 3046.6 | 1263700 | 1263700
8 | LRFD2(min) M1 WPD 2C +Icap | 9 | 24 | 7.3695e-10 | 1.8448e-10 | -0.00061091 | -0.00015282 | 0.00083711 | 0.00020948 | 0.00055402 | 0.00013868 | 3046.6 | 1263700 | 1263700
8 | LRFD2(min) M1 WPD 2C +Icap | 9 | 28.8 | -3.0655e-11 | -7.6741e-12 | 3.3286e-05 | 8.3272e-06 | -4.1132e-05 | -1.0293e-05 | -2.4863e-05 | -6.2243e-06 | 3046.6 | 1263700 | 1263700
8 | LRFD2(min) M1 WPD 2C +Icap | 9 | 33.6 | 1.1783e-12 | 2.9498e-13 | -1.5574e-06 | -3.8965e-07 | 1.9104e-06 | 4.7809e-07 | 1.1474e-06 | 2.8725e-07 | 3046.6 | 1263700 | 1263700
8 | LRFD2(min) M1 WPD 2C +Icap | 9 | 38.4 | -4.6057e-14 | -1.153e-14 | 5.6215e-08 | 1.4063e-08 | -7.727e-08 | -1.9337e-08 | -5.2345e-08 | -1.3104e-08 | 3046.6 | 1263700 | 1263700
8 | LRFD2(min) M1 WPD 2C +Icap | 9 | 43.2 | 1.7364e-15 | 4.3464e-16 | -1.5208e-09 | -3.8041e-10 | 2.6977e-09 | 6.7506e-10 | 2.256e-09 | 5.6469e-10 | 3046.6 | 1263700 | 1263700
8 | LRFD2(min) M1 WPD 2C +Icap | 9 | 48 | -1.3876e-16 | -3.4718e-17 | 0 | 0 | 1.0029e-25 | 2.2937e-26 | -2.2254e-10 | -5.5683e-11 | 3046.6 | 1263700 | 1263700
8 | LRFD2(min) M1 WPD 2C +Icap | 10 | 0 | 0.00028495 | 7.1308e-05 | 64.317 | 16.098 | -0.0090769 | -0.0034607 | 0 | 0 | 4150.5 | 1263700 | 1263700
8 | LRFD2(min) M1 WPD 2C +Icap | 10 | 4.8 | -1.8517e-05 | -4.6346e-06 | 10.569 | 2.6446 | -11.377 | -2.8471 | -5.4219 | -1.357 | 3586.1 | 1263700 | 1263700
8 | LRFD2(min) M1 WPD 2C +Icap | 10 | 9.6 | -6.0392e-08 | -1.501e-08 | -1.3534 | -0.3387 | 0.6016 | 0.1506 | -0.012579 | -0.0031264 | 3489.4 | 1263700 | 1263700
8 | LRFD2(min) M1 WPD 2C +Icap | 10 | 14.4 | 1.8547e-07 | 4.641e-08 | 0.09229 | 0.023101 | 0.011358 | 0.0028384 | 0.053142 | 0.013298 | 3476.1 | 1263700 | 1263700
8 | LRFD2(min) M1 WPD 2C +Icap | 10 | 19.2 | -1.9387e-08 | -4.8518e-09 | 0.00066192 | 0.00016511 | -0.0071093 | -0.0017789 | -0.0070718 | -0.0017698 | 3475.2 | 1263700 | 1263700
8 | LRFD2(min) M1 WPD 2C +Icap | 10 | 24 | 7.3995e-10 | 1.8521e-10 | -0.00061004 | -0.00015263 | 0.00083838 | 0.00020981 | 0.00055628 | 0.00013924 | 3475.1 | 1263700 | 1263700
8 | LRFD2(min) M1 WPD 2C +Icap | 10 | 28.8 | -3.0811e-11 | -7.7124e-12 | 3.3265e-05 | 8.323e-06 | -4.1219e-05 | -1.0315e-05 | -2.499e-05 | -6.2553e-06 | 3475.1 | 1263700 | 1263700
8 | LRFD2(min) M1 WPD 2C +Icap | 10 | 33.6 | 1.1853e-12 | 2.9671e-13 | -1.5569e-06 | -3.8956e-07 | 1.9153e-06 | 4.7932e-07 | 1.1543e-06 | 2.8893e-07 | 3475.1 | 1263700 | 1263700
8 | LRFD2(min) M1 WPD 2C +Icap | 10 | 38.4 | -4.6329e-14 | -1.1597e-14 | 5.6171e-08 | 1.4054e-08 | -7.7467e-08 | -1.9387e-08 | -5.2654e-08 | -1.318e-08 | 3475.1 | 1263700 | 1263700
8 | LRFD2(min) M1 WPD 2C +Icap | 10 | 43.2 | 1.7454e-15 | 4.3686e-16 | -1.5171e-09 | -3.7954e-10 | 2.7033e-09 | 6.7649e-10 | 2.2677e-09 | 5.6758e-10 | 3475.1 | 1263700 | 1263700
8 | LRFD2(min) M1 WPD 2C +Icap | 10 | 48 | -1.3889e-16 | -3.4755e-17 | -2.7041e-25 | 0 | 4.4656e-26 | -1.5985e-26 | -2.2277e-10 | -5.5742e-11 | 3475.1 | 1263700 | 1263700
8 | LRFD2(min) M1 WPD 2C +Icap | 11 | 0 | 0.00028495 | 7.1311e-05 | 64.296 | 16.092 | -0.025171 | -0.0069006 | 0 | 0 | 4446.8 | 1263700 | 1263700
8 | LRFD2(min) M1 WPD 2C +Icap | 11 | 4.8 | -1.8529e-05 | -4.6373e-06 | 10.57 | 2.645 | -11.38 | -2.8479 | -5.4253 | -1.3578 | 3882.7 | 1263700 | 1263700
8 | LRFD2(min) M1 WPD 2C +Icap | 11 | 9.6 | -5.8488e-08 | -1.4585e-08 | -1.3542 | -0.3389 | 0.6025 | 0.1508 | -0.012182 | -0.0030379 | 3786 | 1263700 | 1263700
8 | LRFD2(min) M1 WPD 2C +Icap | 11 | 14.4 | 1.8547e-07 | 4.6414e-08 | 0.092454 | 0.02314 | 0.011259 | 0.0028156 | 0.053143 | 0.013299 | 3772.7 | 1263700 | 1263700
8 | LRFD2(min) M1 WPD 2C +Icap | 11 | 19.2 | -1.9408e-08 | -4.8571e-09 | 0.00064879 | 0.00016209 | -0.0071084 | -0.0017788 | -0.0070794 | -0.0017717 | 3771.7 | 1263700 | 1263700
8 | LRFD2(min) M1 WPD 2C +Icap | 11 | 24 | 7.4203e-10 | 1.8572e-10 | -0.00060944 | -0.0001525 | 0.00083926 | 0.00021003 | 0.00055784 | 0.00013962 | 3771.7 | 1263700 | 1263700
8 | LRFD2(min) M1 WPD 2C +Icap | 11 | 28.8 | -3.0919e-11 | -7.7387e-12 | 3.325e-05 | 8.3204e-06 | -4.1279e-05 | -1.0331e-05 | -2.5078e-05 | -6.2767e-06 | 3771.7 | 1263700 | 1263700
8 | LRFD2(min) M1 WPD 2C +Icap | 11 | 33.6 | 1.1902e-12 | 2.979e-13 | -1.5565e-06 | -3.8951e-07 | 1.9187e-06 | 4.8017e-07 | 1.159e-06 | 2.9009e-07 | 3771.7 | 1263700 | 1263700
8 | LRFD2(min) M1 WPD 2C +Icap | 11 | 38.4 | -4.6518e-14 | -1.1643e-14 | 5.614e-08 | 1.4048e-08 | -7.7604e-08 | -1.9421e-08 | -5.2868e-08 | -1.3232e-08 | 3771.7 | 1263700 | 1263700
8 | LRFD2(min) M1 WPD 2C +Icap | 11 | 43.2 | 1.7516e-15 | 4.3839e-16 | -1.5145e-09 | -3.7895e-10 | 2.7072e-09 | 6.7748e-10 | 2.2757e-09 | 5.6957e-10 | 3771.7 | 1263700 | 1263700
8 | LRFD2(min) M1 WPD 2C +Icap | 11 | 48 | -1.3899e-16 | -3.4781e-17 | -1.3521e-25 | -6.7603e-26 | 5.7126e-26 | -1.4105e-26 | -2.2292e-10 | -5.5784e-11 | 3771.7 | 1263700 | 1263700
8 | LRFD2(min) M1 WPD 2C +Icap | 12 | 0 | 0.00028495 | 7.1314e-05 | 64.274 | 16.086 | -0.041264 | -0.010341 | 0 | 0 | 4743.2 | 1263700 | 1263700
8 | LRFD2(min) M1 WPD 2C +Icap | 12 | 4.8 | -1.8541e-05 | -4.6401e-06 | 10.571 | 2.6455 | -11.383 | -2.8487 | -5.4287 | -1.3586 | 4179.3 | 1263700 | 1263700
8 | LRFD2(min) M1 WPD 2C +Icap | 12 | 9.6 | -5.6581e-08 | -1.4159e-08 | -1.3549 | -0.3391 | 0.6033 | 0.151 | -0.011785 | -0.0029492 | 4082.5 | 1263700 | 1263700
8 | LRFD2(min) M1 WPD 2C +Icap | 12 | 14.4 | 1.8548e-07 | 4.6419e-08 | 0.092618 | 0.023179 | 0.01116 | 0.0027928 | 0.053144 | 0.0133 | 4069.3 | 1263700 | 1263700
8 | LRFD2(min) M1 WPD 2C +Icap | 12 | 19.2 | -1.9429e-08 | -4.8624e-09 | 0.00063564 | 0.00015907 | -0.0071075 | -0.0017788 | -0.0070869 | -0.0017736 | 4068.3 | 1263700 | 1263700
8 | LRFD2(min) M1 WPD 2C +Icap | 12 | 24 | 7.4411e-10 | 1.8623e-10 | -0.00060884 | -0.00015237 | 0.00084013 | 0.00021026 | 0.00055941 | 0.00014 | 4068.3 | 1263700 | 1263700
8 | LRFD2(min) M1 WPD 2C +Icap | 12 | 28.8 | -3.1027e-11 | -7.7651e-12 | 3.3235e-05 | 8.3177e-06 | -4.134e-05 | -1.0346e-05 | -2.5165e-05 | -6.2981e-06 | 4068.3 | 1263700 | 1263700
8 | LRFD2(min) M1 WPD 2C +Icap | 12 | 33.6 | 1.1951e-12 | 2.9909e-13 | -1.5562e-06 | -3.8945e-07 | 1.922e-06 | 4.8102e-07 | 1.1638e-06 | 2.9125e-07 | 4068.3 | 1263700 | 1263700
8 | LRFD2(min) M1 WPD 2C +Icap | 12 | 38.4 | -4.6707e-14 | -1.1689e-14 | 5.6109e-08 | 1.4042e-08 | -7.774e-08 | -1.9456e-08 | -5.3083e-08 | -1.3285e-08 | 4068.3 | 1263700 | 1263700
8 | LRFD2(min) M1 WPD 2C +Icap | 12 | 43.2 | 1.7578e-15 | 4.3992e-16 | -1.5118e-09 | -3.7836e-10 | 2.711e-09 | 6.7848e-10 | 2.2838e-09 | 5.7156e-10 | 4068.3 | 1263700 | 1263700
8 | LRFD2(min) M1 WPD 2C +Icap | 12 | 48 | -1.3908e-16 | -3.4807e-17 | 0 | 0 | -2.2553e-25 | -1.4637e-25 | -2.2307e-10 | -5.5826e-11 | 4068.3 | 1263700 | 1263700
8 | LRFD2(min) M1 WPD 2C +Icap | 13 | 0 | 0.00028495 | 7.1316e-05 | 64.253 | 16.079 | -0.057356 | -0.01378 | 0 | 0 | 5039.6 | 1263700 | 1263700
8 | LRFD2(min) M1 WPD 2C +Icap | 13 | 4.8 | -1.8552e-05 | -4.6429e-06 | 10.572 | 2.6459 | -11.386 | -2.8496 | -5.4321 | -1.3594 | 4475.9 | 1263700 | 1263700
8 | LRFD2(min) M1 WPD 2C +Icap | 13 | 9.6 | -5.4673e-08 | -1.3733e-08 | -1.3557 | -0.3393 | 0.6042 | 0.1512 | -0.011388 | -0.0028604 | 4379.1 | 1263700 | 1263700
8 | LRFD2(min) M1 WPD 2C +Icap | 13 | 14.4 | 1.8548e-07 | 4.6423e-08 | 0.092782 | 0.023218 | 0.01106 | 0.0027699 | 0.053145 | 0.013301 | 4365.9 | 1263700 | 1263700
8 | LRFD2(min) M1 WPD 2C +Icap | 13 | 19.2 | -1.945e-08 | -4.8676e-09 | 0.00062246 | 0.00015605 | -0.0071065 | -0.0017787 | -0.0070945 | -0.0017755 | 4364.9 | 1263700 | 1263700
8 | LRFD2(min) M1 WPD 2C +Icap | 13 | 24 | 7.462e-10 | 1.8673e-10 | -0.00060823 | -0.00015224 | 0.00084101 | 0.00021048 | 0.00056097 | 0.00014038 | 4364.9 | 1263700 | 1263700
8 | LRFD2(min) M1 WPD 2C +Icap | 13 | 28.8 | -3.1136e-11 | -7.7915e-12 | 3.3221e-05 | 8.315e-06 | -4.14e-05 | -1.0361e-05 | -2.5253e-05 | -6.3195e-06 | 4364.9 | 1263700 | 1263700
8 | LRFD2(min) M1 WPD 2C +Icap | 13 | 33.6 | 1.2e-12 | 3.0028e-13 | -1.5558e-06 | -3.894e-07 | 1.9254e-06 | 4.8187e-07 | 1.1685e-06 | 2.9241e-07 | 4364.9 | 1263700 | 1263700
8 | LRFD2(min) M1 WPD 2C +Icap | 13 | 38.4 | -4.6896e-14 | -1.1735e-14 | 5.6077e-08 | 1.4036e-08 | -7.7877e-08 | -1.949e-08 | -5.3298e-08 | -1.3338e-08 | 4364.9 | 1263700 | 1263700
8 | LRFD2(min) M1 WPD 2C +Icap | 13 | 43.2 | 1.764e-15 | 4.4146e-16 | -1.5092e-09 | -3.7776e-10 | 2.7149e-09 | 6.7947e-10 | 2.2919e-09 | 5.7356e-10 | 4364.9 | 1263700 | 1263700
8 | LRFD2(min) M1 WPD 2C +Icap | 13 | 48 | -1.3917e-16 | -3.4833e-17 | 1.3521e-25 | 0 | -2.0018e-26 | 3.3877e-26 | -2.2322e-10 | -5.5868e-11 | 4364.9 | 1263700 | 1263700
8 | LRFD2(min) M1 WPD 2C +Icap | 14 | 0 | 0.00028495 | 7.1319e-05 | 64.231 | 16.073 | -0.073447 | -0.01722 | 0 | 0 | 5335.9 | 1263700 | 1263700
8 | LRFD2(min) M1 WPD 2C +Icap | 14 | 4.8 | -1.8564e-05 | -4.6456e-06 | 10.572 | 2.6464 | -11.389 | -2.8504 | -5.4355 | -1.3602 | 4772.5 | 1263700 | 1263700
8 | LRFD2(min) M1 WPD 2C +Icap | 14 | 9.6 | -5.2764e-08 | -1.3306e-08 | -1.3564 | -0.3395 | 0.6051 | 0.1514 | -0.01099 | -0.0027715 | 4675.7 | 1263700 | 1263700
8 | LRFD2(min) M1 WPD 2C +Icap | 14 | 14.4 | 1.8548e-07 | 4.6427e-08 | 0.092947 | 0.023258 | 0.01096 | 0.002747 | 0.053146 | 0.013303 | 4662.5 | 1263700 | 1263700
8 | LRFD2(min) M1 WPD 2C +Icap | 14 | 19.2 | -1.947e-08 | -4.8729e-09 | 0.00060926 | 0.00015301 | -0.0071056 | -0.0017786 | -0.0071021 | -0.0017775 | 4661.5 | 1263700 | 1263700
8 | LRFD2(min) M1 WPD 2C +Icap | 14 | 24 | 7.4828e-10 | 1.8724e-10 | -0.00060762 | -0.00015211 | 0.00084188 | 0.00021071 | 0.00056254 | 0.00014077 | 4661.5 | 1263700 | 1263700
8 | LRFD2(min) M1 WPD 2C +Icap | 14 | 28.8 | -3.1244e-11 | -7.8179e-12 | 3.3205e-05 | 8.3122e-06 | -4.1461e-05 | -1.0376e-05 | -2.5341e-05 | -6.3409e-06 | 4661.5 | 1263700 | 1263700
8 | LRFD2(min) M1 WPD 2C +Icap | 14 | 33.6 | 1.2049e-12 | 3.0147e-13 | -1.5554e-06 | -3.8934e-07 | 1.9288e-06 | 4.8272e-07 | 1.1733e-06 | 2.9357e-07 | 4661.5 | 1263700 | 1263700
8 | LRFD2(min) M1 WPD 2C +Icap | 14 | 38.4 | -4.7085e-14 | -1.1782e-14 | 5.6045e-08 | 1.403e-08 | -7.8013e-08 | -1.9525e-08 | -5.3513e-08 | -1.339e-08 | 4661.5 | 1263700 | 1263700
8 | LRFD2(min) M1 WPD 2C +Icap | 14 | 43.2 | 1.7703e-15 | 4.43e-16 | -1.5065e-09 | -3.7715e-10 | 2.7188e-09 | 6.8046e-10 | 2.3e-09 | 5.7556e-10 | 4661.5 | 1263700 | 1263700
8 | LRFD2(min) M1 WPD 2C +Icap | 14 | 48 | -1.3927e-16 | -3.4859e-17 | -1.3521e-25 | -3.3802e-26 | 4.2283e-25 | 4.5224e-26 | -2.2336e-10 | -5.5908e-11 | 4661.5 | 1263700 | 1263700
8 | LRFD2(min) M1 WPD 2C +Icap | 15 | 0 | 0.00028495 | 7.1322e-05 | 64.21 | 16.067 | -0.089538 | -0.02066 | 0 | 0 | 5632.3 | 1263700 | 1263700
8 | LRFD2(min) M1 WPD 2C +Icap | 15 | 4.8 | -1.8576e-05 | -4.6484e-06 | 10.573 | 2.6468 | -11.392 | -2.8512 | -5.4389 | -1.361 | 5069.1 | 1263700 | 1263700
8 | LRFD2(min) M1 WPD 2C +Icap | 15 | 9.6 | -5.0852e-08 | -1.2879e-08 | -1.3572 | -0.3397 | 0.606 | 0.1516 | -0.010592 | -0.0026826 | 4972.3 | 1263700 | 1263700
8 | LRFD2(min) M1 WPD 2C +Icap | 15 | 14.4 | 1.8548e-07 | 4.6432e-08 | 0.093111 | 0.023297 | 0.01086 | 0.0027241 | 0.053146 | 0.013304 | 4959.1 | 1263700 | 1263700
8 | LRFD2(min) M1 WPD 2C +Icap | 15 | 19.2 | -1.9491e-08 | -4.8782e-09 | 0.00059603 | 0.00014997 | -0.0071046 | -0.0017785 | -0.0071097 | -0.0017794 | 4958.1 | 1263700 | 1263700
8 | LRFD2(min) M1 WPD 2C +Icap | 15 | 24 | 7.5037e-10 | 1.8775e-10 | -0.00060701 | -0.00015198 | 0.00084275 | 0.00021093 | 0.00056411 | 0.00014115 | 4958.1 | 1263700 | 1263700
8 | LRFD2(min) M1 WPD 2C +Icap | 15 | 28.8 | -3.1353e-11 | -7.8444e-12 | 3.319e-05 | 8.3094e-06 | -4.1521e-05 | -1.0392e-05 | -2.543e-05 | -6.3624e-06 | 4958.1 | 1263700 | 1263700
8 | LRFD2(min) M1 WPD 2C +Icap | 15 | 33.6 | 1.2098e-12 | 3.0267e-13 | -1.555e-06 | -3.8928e-07 | 1.9322e-06 | 4.8357e-07 | 1.1781e-06 | 2.9474e-07 | 4958.1 | 1263700 | 1263700
8 | LRFD2(min) M1 WPD 2C +Icap | 15 | 38.4 | -4.7275e-14 | -1.1828e-14 | 5.6012e-08 | 1.4023e-08 | -7.8149e-08 | -1.9559e-08 | -5.3729e-08 | -1.3443e-08 | 4958.1 | 1263700 | 1263700
8 | LRFD2(min) M1 WPD 2C +Icap | 15 | 43.2 | 1.7765e-15 | 4.4454e-16 | -1.5038e-09 | -3.7655e-10 | 2.7226e-09 | 6.8145e-10 | 2.3081e-09 | 5.7756e-10 | 4958.1 | 1263700 | 1263700
8 | LRFD2(min) M1 WPD 2C +Icap | 15 | 48 | -1.3936e-16 | -3.4884e-17 | 0 | 3.3802e-26 | 1.5207e-25 | -3.2122e-27 | -2.2351e-10 | -5.5949e-11 | 4958.1 | 1263700 | 1263700
8 | LRFD2(min) M1 WPD 2C +Icap | 16 | 0 | 0.00028495 | 7.1325e-05 | 64.189 | 16.06 | -0.1056 | -0.0241 | 0 | 0 | 5928.7 | 1263700 | 1263700
8 | LRFD2(min) M1 WPD 2C +Icap | 16 | 4.8 | -1.8587e-05 | -4.6511e-06 | 10.574 | 2.6473 | -11.395 | -2.8521 | -5.4423 | -1.3619 | 5365.7 | 1263700 | 1263700
8 | LRFD2(min) M1 WPD 2C +Icap | 16 | 9.6 | -4.8939e-08 | -1.2452e-08 | -1.3579 | -0.3399 | 0.6068 | 0.1518 | -0.010193 | -0.0025936 | 5268.9 | 1263700 | 1263700
8 | LRFD2(min) M1 WPD 2C +Icap | 16 | 14.4 | 1.8549e-07 | 4.6436e-08 | 0.093276 | 0.023336 | 0.01076 | 0.0027011 | 0.053147 | 0.013305 | 5255.7 | 1263700 | 1263700
8 | LRFD2(min) M1 WPD 2C +Icap | 16 | 19.2 | -1.9512e-08 | -4.8834e-09 | 0.00058278 | 0.00014693 | -0.0071036 | -0.0017784 | -0.0071173 | -0.0017813 | 5254.7 | 1263700 | 1263700
8 | LRFD2(min) M1 WPD 2C +Icap | 16 | 24 | 7.5246e-10 | 1.8826e-10 | -0.00060639 | -0.00015185 | 0.00084363 | 0.00021116 | 0.00056569 | 0.00014153 | 5254.7 | 1263700 | 1263700
8 | LRFD2(min) M1 WPD 2C +Icap | 16 | 28.8 | -3.1462e-11 | -7.8709e-12 | 3.3175e-05 | 8.3066e-06 | -4.1581e-05 | -1.0407e-05 | -2.5518e-05 | -6.3839e-06 | 5254.7 | 1263700 | 1263700
8 | LRFD2(min) M1 WPD 2C +Icap | 16 | 33.6 | 1.2147e-12 | 3.0387e-13 | -1.5545e-06 | -3.8922e-07 | 1.9355e-06 | 4.8442e-07 | 1.1828e-06 | 2.959e-07 | 5254.7 | 1263700 | 1263700
8 | LRFD2(min) M1 WPD 2C +Icap | 16 | 38.4 | -4.7465e-14 | -1.1875e-14 | 5.5979e-08 | 1.4017e-08 | -7.8285e-08 | -1.9594e-08 | -5.3945e-08 | -1.3496e-08 | 5254.7 | 1263700 | 1263700
8 | LRFD2(min) M1 WPD 2C +Icap | 16 | 43.2 | 1.7828e-15 | 4.4608e-16 | -1.501e-09 | -3.7593e-10 | 2.7264e-09 | 6.8244e-10 | 2.3163e-09 | 5.7956e-10 | 5254.7 | 1263700 | 1263700
8 | LRFD2(min) M1 WPD 2C +Icap | 16 | 48 | -1.3945e-16 | -3.4909e-17 | 1.3521e-25 | -3.3802e-26 | 2.3928e-25 | 1.0239e-25 | -2.2365e-10 | -5.5989e-11 | 5254.7 | 1263700 | 1263700
9 | LRFD3 M1 WPD 2C +Icap | 1 | 0 | 0.0022901 | -0.00070242 | -750.99 | 222.33 | 420.65 | -126.19 | 0 | 0 | 12882 | 1263700 | 1263700
9 | LRFD3 M1 WPD 2C +Icap | 1 | 4.8 | 0.00011963 | -3.5031e-05 | 195.99 | -59.428 | -60.891 | 18.866 | 35.028 | -10.257 | 6990.7 | 1263700 | 1263700
9 | LRFD3 M1 WPD 2C +Icap | 1 | 9.6 | -4.183e-05 | 1.2574e-05 | -5.5215 | 1.7268 | -7.5999 | 2.254 | -8.7127 | 2.619 | 4963.6 | 1263700 | 1263700
9 | LRFD3 M1 WPD 2C +Icap | 1 | 14.4 | 3.1107e-06 | -9.441e-07 | -1.4978 | 0.4455 | 1.6781 | -0.5049 | 0.8913 | -0.2705 | 4920.5 | 1263700 | 1263700
9 | LRFD3 M1 WPD 2C +Icap | 1 | 19.2 | -6.0772e-08 | 1.9232e-08 | 0.2204 | -0.06628 | -0.1311 | 0.03976 | -0.022167 | 0.0070152 | 4907 | 1263700 | 1263700
9 | LRFD3 M1 WPD 2C +Icap | 1 | 24 | -1.0922e-08 | 3.2453e-09 | -0.019528 | 0.005899 | 0.005135 | -0.0015851 | -0.0082112 | 0.0024398 | 4904.8 | 1263700 | 1263700
9 | LRFD3 M1 WPD 2C +Icap | 1 | 28.8 | 5.8106e-10 | -1.7308e-10 | 0.00083812 | -0.00025354 | -0.00013759 | 4.3413e-05 | 0.00047128 | -0.00014038 | 4904.6 | 1263700 | 1263700
9 | LRFD3 M1 WPD 2C +Icap | 1 | 33.6 | -2.5349e-11 | 7.5583e-12 | -3.5879e-05 | 1.086e-05 | 4.0699e-06 | -1.3191e-06 | -2.4685e-05 | 7.3602e-06 | 4904.6 | 1263700 | 1263700
9 | LRFD3 M1 WPD 2C +Icap | 1 | 38.4 | 8.1962e-13 | -2.4398e-13 | 1.4689e-06 | -4.4425e-07 | -2.9034e-07 | 9.1139e-08 | 9.3152e-07 | -2.7729e-07 | 4904.6 | 1263700 | 1263700
9 | LRFD3 M1 WPD 2C +Icap | 1 | 43.2 | -1.8326e-14 | 5.4194e-15 | -5.566e-08 | 1.6803e-08 | 2.1381e-08 | -6.5609e-09 | -2.3809e-08 | 7.041e-09 | 4904.6 | 1263700 | 1263700
9 | LRFD3 M1 WPD 2C +Icap | 1 | 48 | -2.2234e-15 | 6.7514e-16 | 4.3266e-24 | 0 | -3.6383e-24 | 5.3153e-25 | -3.566e-09 | 1.0828e-09 | 4904.6 | 1263700 | 1263700
9 | LRFD3 M1 WPD 2C +Icap | 2 | 0 | 0.0022901 | -0.00070243 | -750.99 | 222.33 | 420.62 | -126.18 | 0 | 0 | 12995 | 1263700 | 1263700
9 | LRFD3 M1 WPD 2C +Icap | 2 | 4.8 | 0.00011959 | -3.502e-05 | 196 | -59.431 | -60.915 | 18.873 | 35.017 | -10.254 | 7103.4 | 1263700 | 1263700
9 | LRFD3 M1 WPD 2C +Icap | 2 | 9.6 | -4.1832e-05 | 1.2575e-05 | -5.5244 | 1.7277 | -7.5977 | 2.2533 | -8.713 | 2.6191 | 5076.1 | 1263700 | 1263700
9 | LRFD3 M1 WPD 2C +Icap | 2 | 14.4 | 3.1119e-06 | -9.4447e-07 | -1.4977 | 0.4455 | 1.6783 | -0.5049 | 0.8916 | -0.2706 | 5033.1 | 1263700 | 1263700
9 | LRFD3 M1 WPD 2C +Icap | 2 | 19.2 | -6.0905e-08 | 1.9273e-08 | 0.2205 | -0.066293 | -0.1312 | 0.039781 | -0.022216 | 0.00703 | 5019.5 | 1263700 | 1263700
9 | LRFD3 M1 WPD 2C +Icap | 2 | 24 | -1.0919e-08 | 3.2443e-09 | -0.019537 | 0.0059017 | 0.0051432 | -0.0015876 | -0.0082086 | 0.002439 | 5017.4 | 1263700 | 1263700
9 | LRFD3 M1 WPD 2C +Icap | 2 | 28.8 | 5.8093e-10 | -1.7303e-10 | 0.00083864 | -0.00025369 | -0.00013804 | 4.3549e-05 | 0.00047118 | -0.00014034 | 5017.2 | 1263700 | 1263700
9 | LRFD3 M1 WPD 2C +Icap | 2 | 33.6 | -2.5344e-11 | 7.5568e-12 | -3.5906e-05 | 1.0869e-05 | 4.0931e-06 | -1.3261e-06 | -2.468e-05 | 7.3587e-06 | 5017.2 | 1263700 | 1263700
9 | LRFD3 M1 WPD 2C +Icap | 2 | 38.4 | 8.1936e-13 | -2.439e-13 | 1.4701e-06 | -4.4461e-07 | -2.9144e-07 | 9.1472e-08 | 9.3121e-07 | -2.7719e-07 | 5017.2 | 1263700 | 1263700
9 | LRFD3 M1 WPD 2C +Icap | 2 | 43.2 | -1.8309e-14 | 5.4143e-15 | -5.5703e-08 | 1.6816e-08 | 2.1428e-08 | -6.5752e-09 | -2.3788e-08 | 7.0345e-09 | 5017.2 | 1263700 | 1263700
9 | LRFD3 M1 WPD 2C +Icap | 2 | 48 | -2.2267e-15 | 6.7612e-16 | 0 | 1.0816e-24 | -2.1132e-24 | -1.4088e-24 | -3.5713e-09 | 1.0844e-09 | 5017.2 | 1263700 | 1263700
9 | LRFD3 M1 WPD 2C +Icap | 3 | 0 | 0.0022901 | -0.00070243 | -750.99 | 222.33 | 420.59 | -126.17 | 0 | 0 | 13107 | 1263700 | 1263700
9 | LRFD3 M1 WPD 2C +Icap | 3 | 4.8 | 0.00011956 | -3.5009e-05 | 196.01 | -59.434 | -60.939 | 18.881 | 35.007 | -10.251 | 7216 | 1263700 | 1263700
9 | LRFD3 M1 WPD 2C +Icap | 3 | 9.6 | -4.1834e-05 | 1.2575e-05 | -5.5273 | 1.7286 | -7.5954 | 2.2526 | -8.7134 | 2.6192 | 5188.7 | 1263700 | 1263700
9 | LRFD3 M1 WPD 2C +Icap | 3 | 14.4 | 3.1132e-06 | -9.4484e-07 | -1.4975 | 0.4454 | 1.6785 | -0.505 | 0.892 | -0.2707 | 5145.6 | 1263700 | 1263700
9 | LRFD3 M1 WPD 2C +Icap | 3 | 19.2 | -6.1039e-08 | 1.9313e-08 | 0.2205 | -0.066305 | -0.1313 | 0.039802 | -0.022265 | 0.0070448 | 5132 | 1263700 | 1263700
9 | LRFD3 M1 WPD 2C +Icap | 3 | 24 | -1.0915e-08 | 3.2432e-09 | -0.019545 | 0.0059043 | 0.0051514 | -0.0015901 | -0.008206 | 0.0024382 | 5129.9 | 1263700 | 1263700
9 | LRFD3 M1 WPD 2C +Icap | 3 | 28.8 | 5.808e-10 | -1.7299e-10 | 0.00083916 | -0.00025385 | -0.00013849 | 4.3685e-05 | 0.00047107 | -0.00014031 | 5129.7 | 1263700 | 1263700
9 | LRFD3 M1 WPD 2C +Icap | 3 | 33.6 | -2.5339e-11 | 7.5552e-12 | -3.5934e-05 | 1.0877e-05 | 4.1163e-06 | -1.3332e-06 | -2.4675e-05 | 7.3573e-06 | 5129.7 | 1263700 | 1263700
9 | LRFD3 M1 WPD 2C +Icap | 3 | 38.4 | 8.1909e-13 | -2.4381e-13 | 1.4713e-06 | -4.4498e-07 | -2.9254e-07 | 9.1806e-08 | 9.309e-07 | -2.771e-07 | 5129.7 | 1263700 | 1263700
9 | LRFD3 M1 WPD 2C +Icap | 3 | 43.2 | -1.8293e-14 | 5.4093e-15 | -5.5747e-08 | 1.6829e-08 | 2.1475e-08 | -6.5894e-09 | -2.3767e-08 | 7.0279e-09 | 5129.7 | 1263700 | 1263700
9 | LRFD3 M1 WPD 2C +Icap | 3 | 48 | -2.2299e-15 | 6.7711e-16 | 0 | -1.0816e-24 | -3.8548e-24 | -3.0938e-25 | -3.5765e-09 | 1.086e-09 | 5129.7 | 1263700 | 1263700
9 | LRFD3 M1 WPD 2C +Icap | 4 | 0 | 0.0022901 | -0.00070243 | -750.98 | 222.33 | 420.56 | -126.16 | 0 | 0 | 13220 | 1263700 | 1263700
9 | LRFD3 M1 WPD 2C +Icap | 4 | 4.8 | 0.00011952 | -3.4998e-05 | 196.02 | -59.437 | -60.964 | 18.888 | 34.996 | -10.248 | 7328.6 | 1263700 | 1263700
9 | LRFD3 M1 WPD 2C +Icap | 4 | 9.6 | -4.1836e-05 | 1.2576e-05 | -5.5302 | 1.7295 | -7.5932 | 2.2519 | -8.7138 | 2.6193 | 5301.3 | 1263700 | 1263700
9 | LRFD3 M1 WPD 2C +Icap | 4 | 14.4 | 3.1144e-06 | -9.4521e-07 | -1.4974 | 0.4454 | 1.6788 | -0.5051 | 0.8924 | -0.2708 | 5258.1 | 1263700 | 1263700
9 | LRFD3 M1 WPD 2C +Icap | 4 | 19.2 | -6.1172e-08 | 1.9354e-08 | 0.2206 | -0.066318 | -0.1313 | 0.039824 | -0.022314 | 0.0070596 | 5244.6 | 1263700 | 1263700
9 | LRFD3 M1 WPD 2C +Icap | 4 | 24 | -1.0912e-08 | 3.2421e-09 | -0.019554 | 0.0059069 | 0.0051596 | -0.0015926 | -0.0082035 | 0.0024374 | 5242.4 | 1263700 | 1263700
9 | LRFD3 M1 WPD 2C +Icap | 4 | 28.8 | 5.8066e-10 | -1.7295e-10 | 0.00083968 | -0.000254 | -0.00013894 | 4.3821e-05 | 0.00047096 | -0.00014028 | 5242.2 | 1263700 | 1263700
9 | LRFD3 M1 WPD 2C +Icap | 4 | 33.6 | -2.5334e-11 | 7.5537e-12 | -3.5962e-05 | 1.0885e-05 | 4.1395e-06 | -1.3402e-06 | -2.4671e-05 | 7.3558e-06 | 5242.2 | 1263700 | 1263700
9 | LRFD3 M1 WPD 2C +Icap | 4 | 38.4 | 8.1882e-13 | -2.4373e-13 | 1.4725e-06 | -4.4534e-07 | -2.9364e-07 | 9.2139e-08 | 9.306e-07 | -2.77e-07 | 5242.2 | 1263700 | 1263700
9 | LRFD3 M1 WPD 2C +Icap | 4 | 43.2 | -1.8276e-14 | 5.4042e-15 | -5.579e-08 | 1.6842e-08 | 2.1522e-08 | -6.6037e-09 | -2.3745e-08 | 7.0214e-09 | 5242.2 | 1263700 | 1263700
9 | LRFD3 M1 WPD 2C +Icap | 4 | 48 | -2.2332e-15 | 6.781e-16 | 0 | 0 | -2.3038e-24 | -2.9484e-25 | -3.5818e-09 | 1.0876e-09 | 5242.2 | 1263700 | 1263700
9 | LRFD3 M1 WPD 2C +Icap | 5 | 0 | 0.0022901 | -0.00070243 | -750.98 | 222.33 | 420.53 | -126.16 | 0 | 0 | 13332 | 1263700 | 1263700
9 | LRFD3 M1 WPD 2C +Icap | 5 | 4.8 | 0.00011949 | -3.4987e-05 | 196.03 | -59.44 | -60.988 | 18.895 | 34.986 | -10.244 | 7441.3 | 1263700 | 1263700
9 | LRFD3 M1 WPD 2C +Icap | 5 | 9.6 | -4.1837e-05 | 1.2576e-05 | -5.5331 | 1.7304 | -7.5909 | 2.2512 | -8.7141 | 2.6194 | 5413.8 | 1263700 | 1263700
9 | LRFD3 M1 WPD 2C +Icap | 5 | 14.4 | 3.1156e-06 | -9.4559e-07 | -1.4972 | 0.4453 | 1.679 | -0.5051 | 0.8927 | -0.2709 | 5370.7 | 1263700 | 1263700
9 | LRFD3 M1 WPD 2C +Icap | 5 | 19.2 | -6.1306e-08 | 1.9394e-08 | 0.2206 | -0.066331 | -0.1314 | 0.039845 | -0.022362 | 0.0070744 | 5357.1 | 1263700 | 1263700
9 | LRFD3 M1 WPD 2C +Icap | 5 | 24 | -1.0909e-08 | 3.2411e-09 | -0.019563 | 0.0059095 | 0.0051678 | -0.0015951 | -0.0082009 | 0.0024366 | 5355 | 1263700 | 1263700
9 | LRFD3 M1 WPD 2C +Icap | 5 | 28.8 | 5.8053e-10 | -1.7291e-10 | 0.0008402 | -0.00025416 | -0.00013939 | 4.3957e-05 | 0.00047085 | -0.00014024 | 5354.8 | 1263700 | 1263700
9 | LRFD3 M1 WPD 2C +Icap | 5 | 33.6 | -2.533e-11 | 7.5522e-12 | -3.5989e-05 | 1.0893e-05 | 4.1627e-06 | -1.3472e-06 | -2.4666e-05 | 7.3543e-06 | 5354.8 | 1263700 | 1263700
9 | LRFD3 M1 WPD 2C +Icap | 5 | 38.4 | 8.1854e-13 | -2.4365e-13 | 1.4738e-06 | -4.457e-07 | -2.9474e-07 | 9.2473e-08 | 9.3029e-07 | -2.7691e-07 | 5354.8 | 1263700 | 1263700
9 | LRFD3 M1 WPD 2C +Icap | 5 | 43.2 | -1.826e-14 | 5.3992e-15 | -5.5834e-08 | 1.6855e-08 | 2.157e-08 | -6.618e-09 | -2.3724e-08 | 7.0148e-09 | 5354.8 | 1263700 | 1263700
9 | LRFD3 M1 WPD 2C +Icap | 5 | 48 | -2.2365e-15 | 6.7909e-16 | 0 | 1.0816e-24 | 7.7871e-24 | -1.8733e-24 | -3.587e-09 | 1.0892e-09 | 5354.8 | 1263700 | 1263700
9 | LRFD3 M1 WPD 2C +Icap | 6 | 0 | 0.0022901 | -0.00070243 | -750.98 | 222.33 | 420.5 | -126.15 | 0 | 0 | 13445 | 1263700 | 1263700
9 | LRFD3 M1 WPD 2C +Icap | 6 | 4.8 | 0.00011945 | -3.4977e-05 | 196.04 | -59.442 | -61.012 | 18.903 | 34.975 | -10.241 | 7553.9 | 1263700 | 1263700
9 | LRFD3 M1 WPD 2C +Icap | 6 | 9.6 | -4.1839e-05 | 1.2577e-05 | -5.536 | 1.7313 | -7.5886 | 2.2505 | -8.7145 | 2.6196 | 5526.4 | 1263700 | 1263700
9 | LRFD3 M1 WPD 2C +Icap | 6 | 14.4 | 3.1169e-06 | -9.4596e-07 | -1.497 | 0.4453 | 1.6792 | -0.5052 | 0.8931 | -0.271 | 5483.2 | 1263700 | 1263700
9 | LRFD3 M1 WPD 2C +Icap | 6 | 19.2 | -6.144e-08 | 1.9435e-08 | 0.2207 | -0.066344 | -0.1315 | 0.039866 | -0.022411 | 0.0070892 | 5469.6 | 1263700 | 1263700
9 | LRFD3 M1 WPD 2C +Icap | 6 | 24 | -1.0905e-08 | 3.24e-09 | -0.019571 | 0.0059121 | 0.005176 | -0.0015975 | -0.0081983 | 0.0024358 | 5467.5 | 1263700 | 1263700
9 | LRFD3 M1 WPD 2C +Icap | 6 | 28.8 | 5.804e-10 | -1.7287e-10 | 0.00084072 | -0.00025432 | -0.00013984 | 4.4093e-05 | 0.00047074 | -0.00014021 | 5467.3 | 1263700 | 1263700
9 | LRFD3 M1 WPD 2C +Icap | 6 | 33.6 | -2.5325e-11 | 7.5507e-12 | -3.6017e-05 | 1.0902e-05 | 4.1859e-06 | -1.3543e-06 | -2.4661e-05 | 7.3528e-06 | 5467.3 | 1263700 | 1263700
9 | LRFD3 M1 WPD 2C +Icap | 6 | 38.4 | 8.1827e-13 | -2.4356e-13 | 1.475e-06 | -4.4607e-07 | -2.9585e-07 | 9.2807e-08 | 9.2998e-07 | -2.7681e-07 | 5467.3 | 1263700 | 1263700
9 | LRFD3 M1 WPD 2C +Icap | 6 | 43.2 | -1.8243e-14 | 5.3941e-15 | -5.5877e-08 | 1.6868e-08 | 2.1617e-08 | -6.6323e-09 | -2.3702e-08 | 7.0082e-09 | 5467.3 | 1263700 | 1263700
9 | LRFD3 M1 WPD 2C +Icap | 6 | 48 | -2.2398e-15 | 6.8008e-16 | 0 | 1.0816e-24 | -3.9711e-24 | 6.527e-25 | -3.5923e-09 | 1.0907e-09 | 5467.3 | 1263700 | 1263700
9 | LRFD3 M1 WPD 2C +Icap | 7 | 0 | 0.0022901 | -0.00070243 | -750.98 | 222.33 | 420.47 | -126.14 | 0 | 0 | 13557 | 1263700 | 1263700
9 | LRFD3 M1 WPD 2C +Icap | 7 | 4.8 | 0.00011942 | -3.4966e-05 | 196.05 | -59.445 | -61.036 | 18.91 | 34.965 | -10.238 | 7666.5 | 1263700 | 1263700
9 | LRFD3 M1 WPD 2C +Icap | 7 | 9.6 | -4.1841e-05 | 1.2577e-05 | -5.5389 | 1.7321 | -7.5864 | 2.2498 | -8.7148 | 2.6197 | 5638.9 | 1263700 | 1263700
9 | LRFD3 M1 WPD 2C +Icap | 7 | 14.4 | 3.1181e-06 | -9.4633e-07 | -1.4969 | 0.4452 | 1.6794 | -0.5053 | 0.8934 | -0.2711 | 5595.7 | 1263700 | 1263700
9 | LRFD3 M1 WPD 2C +Icap | 7 | 19.2 | -6.1573e-08 | 1.9476e-08 | 0.2207 | -0.066357 | -0.1315 | 0.039887 | -0.02246 | 0.007104 | 5582.2 | 1263700 | 1263700
9 | LRFD3 M1 WPD 2C +Icap | 7 | 24 | -1.0902e-08 | 3.2389e-09 | -0.01958 | 0.0059147 | 0.0051842 | -0.0016 | -0.0081957 | 0.002435 | 5580 | 1263700 | 1263700
9 | LRFD3 M1 WPD 2C +Icap | 7 | 28.8 | 5.8026e-10 | -1.7282e-10 | 0.00084124 | -0.00025447 | -0.00014028 | 4.423e-05 | 0.00047064 | -0.00014017 | 5579.8 | 1263700 | 1263700
9 | LRFD3 M1 WPD 2C +Icap | 7 | 33.6 | -2.532e-11 | 7.5491e-12 | -3.6045e-05 | 1.091e-05 | 4.2091e-06 | -1.3613e-06 | -2.4657e-05 | 7.3513e-06 | 5579.8 | 1263700 | 1263700
9 | LRFD3 M1 WPD 2C +Icap | 7 | 38.4 | 8.18e-13 | -2.4348e-13 | 1.4762e-06 | -4.4643e-07 | -2.9695e-07 | 9.3141e-08 | 9.2967e-07 | -2.7671e-07 | 5579.8 | 1263700 | 1263700
9 | LRFD3 M1 WPD 2C +Icap | 7 | 43.2 | -1.8227e-14 | 5.389e-15 | -5.592e-08 | 1.6881e-08 | 2.1664e-08 | -6.6466e-09 | -2.3681e-08 | 7.0016e-09 | 5579.8 | 1263700 | 1263700
9 | LRFD3 M1 WPD 2C +Icap | 7 | 48 | -2.2431e-15 | 6.8107e-16 | -4.3266e-24 | 0 | 1.9807e-24 | -1.6019e-24 | -3.5976e-09 | 1.0923e-09 | 5579.8 | 1263700 | 1263700
9 | LRFD3 M1 WPD 2C +Icap | 8 | 0 | 0.0022901 | -0.00070243 | -750.98 | 222.33 | 420.44 | -126.13 | 0 | 0 | 13670 | 1263700 | 1263700
9 | LRFD3 M1 WPD 2C +Icap | 8 | 4.8 | 0.00011938 | -3.4955e-05 | 196.06 | -59.448 | -61.061 | 18.917 | 34.954 | -10.235 | 7779.2 | 1263700 | 1263700
9 | LRFD3 M1 WPD 2C +Icap | 8 | 9.6 | -4.1843e-05 | 1.2578e-05 | -5.5417 | 1.733 | -7.5841 | 2.2491 | -8.7152 | 2.6198 | 5751.5 | 1263700 | 1263700
9 | LRFD3 M1 WPD 2C +Icap | 8 | 14.4 | 3.1193e-06 | -9.467e-07 | -1.4967 | 0.4452 | 1.6797 | -0.5053 | 0.8938 | -0.2713 | 5708.3 | 1263700 | 1263700
9 | LRFD3 M1 WPD 2C +Icap | 8 | 19.2 | -6.1707e-08 | 1.9516e-08 | 0.2207 | -0.06637 | -0.1316 | 0.039908 | -0.022509 | 0.0071188 | 5694.7 | 1263700 | 1263700
9 | LRFD3 M1 WPD 2C +Icap | 8 | 24 | -1.0898e-08 | 3.2379e-09 | -0.019589 | 0.0059174 | 0.0051925 | -0.0016025 | -0.0081931 | 0.0024342 | 5692.6 | 1263700 | 1263700
9 | LRFD3 M1 WPD 2C +Icap | 8 | 28.8 | 5.8013e-10 | -1.7278e-10 | 0.00084176 | -0.00025463 | -0.00014073 | 4.4366e-05 | 0.00047053 | -0.00014014 | 5692.4 | 1263700 | 1263700
9 | LRFD3 M1 WPD 2C +Icap | 8 | 33.6 | -2.5315e-11 | 7.5476e-12 | -3.6072e-05 | 1.0918e-05 | 4.2324e-06 | -1.3684e-06 | -2.4652e-05 | 7.3498e-06 | 5692.4 | 1263700 | 1263700
9 | LRFD3 M1 WPD 2C +Icap | 8 | 38.4 | 8.1773e-13 | -2.4339e-13 | 1.4774e-06 | -4.4679e-07 | -2.9805e-07 | 9.3476e-08 | 9.2936e-07 | -2.7662e-07 | 5692.4 | 1263700 | 1263700
9 | LRFD3 M1 WPD 2C +Icap | 8 | 43.2 | -1.821e-14 | 5.3839e-15 | -5.5964e-08 | 1.6894e-08 | 2.1712e-08 | -6.6609e-09 | -2.3659e-08 | 6.995e-09 | 5692.4 | 1263700 | 1263700
9 | LRFD3 M1 WPD 2C +Icap | 8 | 48 | -2.2464e-15 | 6.8206e-16 | 0 | 0 | 3.2247e-24 | 9.1523e-25 | -3.6028e-09 | 1.0939e-09 | 5692.4 | 1263700 | 1263700
9 | LRFD3 M1 WPD 2C +Icap | 9 | 0 | 0.0022901 | -0.00070242 | -750.99 | 222.33 | 420.7 | -126.21 | 0 | 0 | 12697 | 1263700 | 1263700
9 | LRFD3 M1 WPD 2C +Icap | 9 | 4.8 | 0.00011969 | -3.5049e-05 | 195.98 | -59.424 | -60.851 | 18.854 | 35.045 | -10.262 | 6805.6 | 1263700 | 1263700
9 | LRFD3 M1 WPD 2C +Icap | 9 | 9.6 | -4.1828e-05 | 1.2573e-05 | -5.5168 | 1.7254 | -7.6037 | 2.2551 | -8.7121 | 2.6189 | 4778.5 | 1263700 | 1263700
9 | LRFD3 M1 WPD 2C +Icap | 9 | 14.4 | 3.1087e-06 | -9.4349e-07 | -1.4981 | 0.4456 | 1.6777 | -0.5048 | 0.8907 | -0.2703 | 4735.6 | 1263700 | 1263700
9 | LRFD3 M1 WPD 2C +Icap | 9 | 19.2 | -6.0552e-08 | 1.9165e-08 | 0.2204 | -0.066259 | -0.131 | 0.039726 | -0.022087 | 0.0069909 | 4722 | 1263700 | 1263700
9 | LRFD3 M1 WPD 2C +Icap | 9 | 24 | -1.0928e-08 | 3.2471e-09 | -0.019514 | 0.0058948 | 0.0051216 | -0.001581 | -0.0082154 | 0.0024411 | 4719.9 | 1263700 | 1263700
9 | LRFD3 M1 WPD 2C +Icap | 9 | 28.8 | 5.8128e-10 | -1.7314e-10 | 0.00083727 | -0.00025328 | -0.00013686 | 4.319e-05 | 0.00047146 | -0.00014043 | 4719.7 | 1263700 | 1263700
9 | LRFD3 M1 WPD 2C +Icap | 9 | 33.6 | -2.5357e-11 | 7.5608e-12 | -3.5834e-05 | 1.0847e-05 | 4.0319e-06 | -1.3076e-06 | -2.4692e-05 | 7.3626e-06 | 4719.7 | 1263700 | 1263700
9 | LRFD3 M1 WPD 2C +Icap | 9 | 38.4 | 8.2007e-13 | -2.4412e-13 | 1.4669e-06 | -4.4366e-07 | -2.8854e-07 | 9.0593e-08 | 9.3202e-07 | -2.7745e-07 | 4719.7 | 1263700 | 1263700
9 | LRFD3 M1 WPD 2C +Icap | 9 | 43.2 | -1.8352e-14 | 5.4276e-15 | -5.5589e-08 | 1.6781e-08 | 2.1303e-08 | -6.5375e-09 | -2.3844e-08 | 7.0518e-09 | 4719.7 | 1263700 | 1263700
9 | LRFD3 M1 WPD 2C +Icap | 9 | 48 | -2.218e-15 | 6.7352e-16 | 0 | -1.0816e-24 | 1.3571e-25 | -4.1763e-25 | -3.5574e-09 | 1.0802e-09 | 4719.7 | 1263700 | 1263700
9 | LRFD3 M1 WPD 2C +Icap | 10 | 0 | 0.0022901 | -0.00070243 | -750.99 | 222.33 | 420.67 | -126.2 | 0 | 0 | 12810 | 1263700 | 1263700
9 | LRFD3 M1 WPD 2C +Icap | 10 | 4.8 | 0.00011965 | -3.5038e-05 | 195.99 | -59.427 | -60.875 | 18.861 | 35.034 | -10.259 | 6918.2 | 1263700 | 1263700
9 | LRFD3 M1 WPD 2C +Icap | 10 | 9.6 | -4.1829e-05 | 1.2574e-05 | -5.5197 | 1.7263 | -7.6014 | 2.2544 | -8.7124 | 2.619 | 4891.1 | 1263700 | 1263700
9 | LRFD3 M1 WPD 2C +Icap | 10 | 14.4 | 3.1099e-06 | -9.4386e-07 | -1.4979 | 0.4456 | 1.678 | -0.5048 | 0.8911 | -0.2704 | 4848.1 | 1263700 | 1263700
9 | LRFD3 M1 WPD 2C +Icap | 10 | 19.2 | -6.0686e-08 | 1.9206e-08 | 0.2204 | -0.066272 | -0.1311 | 0.039747 | -0.022136 | 0.0070057 | 4834.5 | 1263700 | 1263700
9 | LRFD3 M1 WPD 2C +Icap | 10 | 24 | -1.0925e-08 | 3.246e-09 | -0.019522 | 0.0058974 | 0.0051298 | -0.0015835 | -0.0082129 | 0.0024403 | 4832.4 | 1263700 | 1263700
9 | LRFD3 M1 WPD 2C +Icap | 10 | 28.8 | 5.8115e-10 | -1.731e-10 | 0.00083778 | -0.00025344 | -0.0001373 | 4.3326e-05 | 0.00047135 | -0.0001404 | 4832.2 | 1263700 | 1263700
9 | LRFD3 M1 WPD 2C +Icap | 10 | 33.6 | -2.5352e-11 | 7.5593e-12 | -3.5861e-05 | 1.0855e-05 | 4.0551e-06 | -1.3146e-06 | -2.4688e-05 | 7.3612e-06 | 4832.2 | 1263700 | 1263700
9 | LRFD3 M1 WPD 2C +Icap | 10 | 38.4 | 8.198e-13 | -2.4404e-13 | 1.4682e-06 | -4.4402e-07 | -2.8964e-07 | 9.0925e-08 | 9.3171e-07 | -2.7735e-07 | 4832.2 | 1263700 | 1263700
9 | LRFD3 M1 WPD 2C +Icap | 10 | 43.2 | -1.8336e-14 | 5.4226e-15 | -5.5632e-08 | 1.6794e-08 | 2.135e-08 | -6.5517e-09 | -2.3823e-08 | 7.0453e-09 | 4832.2 | 1263700 | 1263700
9 | LRFD3 M1 WPD 2C +Icap | 10 | 48 | -2.2213e-15 | 6.745e-16 | 0 | 0 | -3.3717e-24 | 2.0575e-24 | -3.5626e-09 | 1.0818e-09 | 4832.2 | 1263700 | 1263700
9 | LRFD3 M1 WPD 2C +Icap | 11 | 0 | 0.0022901 | -0.00070243 | -750.99 | 222.33 | 420.64 | -126.19 | 0 | 0 | 12922 | 1263700 | 1263700
9 | LRFD3 M1 WPD 2C +Icap | 11 | 4.8 | 0.00011962 | -3.5027e-05 | 196 | -59.429 | -60.9 | 18.868 | 35.024 | -10.256 | 7030.9 | 1263700 | 1263700
9 | LRFD3 M1 WPD 2C +Icap | 11 | 9.6 | -4.1831e-05 | 1.2574e-05 | -5.5226 | 1.7271 | -7.5992 | 2.2538 | -8.7128 | 2.6191 | 5003.7 | 1263700 | 1263700
9 | LRFD3 M1 WPD 2C +Icap | 11 | 14.4 | 3.1111e-06 | -9.4423e-07 | -1.4978 | 0.4455 | 1.6782 | -0.5049 | 0.8914 | -0.2705 | 4960.6 | 1263700 | 1263700
9 | LRFD3 M1 WPD 2C +Icap | 11 | 19.2 | -6.0819e-08 | 1.9247e-08 | 0.2205 | -0.066284 | -0.1311 | 0.039768 | -0.022185 | 0.0070205 | 4947.1 | 1263700 | 1263700
9 | LRFD3 M1 WPD 2C +Icap | 11 | 24 | -1.0921e-08 | 3.245e-09 | -0.019531 | 0.0059 | 0.0051379 | -0.001586 | -0.0082103 | 0.0024395 | 4944.9 | 1263700 | 1263700
9 | LRFD3 M1 WPD 2C +Icap | 11 | 28.8 | 5.8102e-10 | -1.7306e-10 | 0.0008383 | -0.00025359 | -0.00013775 | 4.3462e-05 | 0.00047125 | -0.00014037 | 4944.7 | 1263700 | 1263700
9 | LRFD3 M1 WPD 2C +Icap | 11 | 33.6 | -2.5347e-11 | 7.5577e-12 | -3.5889e-05 | 1.0863e-05 | 4.0782e-06 | -1.3216e-06 | -2.4683e-05 | 7.3597e-06 | 4944.7 | 1263700 | 1263700
9 | LRFD3 M1 WPD 2C +Icap | 11 | 38.4 | 8.1953e-13 | -2.4395e-13 | 1.4694e-06 | -4.4438e-07 | -2.9074e-07 | 9.1258e-08 | 9.3141e-07 | -2.7726e-07 | 4944.7 | 1263700 | 1263700
9 | LRFD3 M1 WPD 2C +Icap | 11 | 43.2 | -1.832e-14 | 5.4176e-15 | -5.5676e-08 | 1.6807e-08 | 2.1398e-08 | -6.566e-09 | -2.3802e-08 | 7.0387e-09 | 4944.7 | 1263700 | 1263700
9 | LRFD3 M1 WPD 2C +Icap | 11 | 48 | -2.2246e-15 | 6.7549e-16 | 0 | 0 | -8.2653e-24 | -1.2876e-24 | -3.5679e-09 | 1.0834e-09 | 4944.7 | 1263700 | 1263700
9 | LRFD3 M1 WPD 2C +Icap | 12 | 0 | 0.0022901 | -0.00070243 | -750.99 | 222.33 | 420.61 | -126.18 | 0 | 0 | 13035 | 1263700 | 1263700
9 | LRFD3 M1 WPD 2C +Icap | 12 | 4.8 | 0.00011958 | -3.5016e-05 | 196 | -59.432 | -60.924 | 18.876 | 35.014 | -10.253 | 7143.5 | 1263700 | 1263700
9 | LRFD3 M1 WPD 2C +Icap | 12 | 9.6 | -4.1833e-05 | 1.2575e-05 | -5.5254 | 1.728 | -7.5969 | 2.2531 | -8.7132 | 2.6192 | 5116.2 | 1263700 | 1263700
9 | LRFD3 M1 WPD 2C +Icap | 12 | 14.4 | 3.1124e-06 | -9.4461e-07 | -1.4976 | 0.4455 | 1.6784 | -0.505 | 0.8918 | -0.2707 | 5073.2 | 1263700 | 1263700
9 | LRFD3 M1 WPD 2C +Icap | 12 | 19.2 | -6.0953e-08 | 1.9287e-08 | 0.2205 | -0.066297 | -0.1312 | 0.039789 | -0.022233 | 0.0070353 | 5059.6 | 1263700 | 1263700
9 | LRFD3 M1 WPD 2C +Icap | 12 | 24 | -1.0918e-08 | 3.2439e-09 | -0.01954 | 0.0059026 | 0.0051461 | -0.0015885 | -0.0082077 | 0.0024387 | 5057.5 | 1263700 | 1263700
9 | LRFD3 M1 WPD 2C +Icap | 12 | 28.8 | 5.8088e-10 | -1.7302e-10 | 0.00083883 | -0.00025375 | -0.0001382 | 4.3598e-05 | 0.00047114 | -0.00014033 | 5057.3 | 1263700 | 1263700
9 | LRFD3 M1 WPD 2C +Icap | 12 | 33.6 | -2.5342e-11 | 7.5562e-12 | -3.5916e-05 | 1.0872e-05 | 4.1014e-06 | -1.3286e-06 | -2.4678e-05 | 7.3582e-06 | 5057.3 | 1263700 | 1263700
9 | LRFD3 M1 WPD 2C +Icap | 12 | 38.4 | 8.1926e-13 | -2.4387e-13 | 1.4706e-06 | -4.4474e-07 | -2.9183e-07 | 9.1591e-08 | 9.311e-07 | -2.7716e-07 | 5057.3 | 1263700 | 1263700
9 | LRFD3 M1 WPD 2C +Icap | 12 | 43.2 | -1.8303e-14 | 5.4125e-15 | -5.5719e-08 | 1.682e-08 | 2.1445e-08 | -6.5803e-09 | -2.378e-08 | 7.0322e-09 | 5057.3 | 1263700 | 1263700
9 | LRFD3 M1 WPD 2C +Icap | 12 | 48 | -2.2278e-15 | 6.7648e-16 | 4.3266e-24 | -1.0816e-24 | -4.1036e-25 | -1.66e-24 | -3.5731e-09 | 1.085e-09 | 5057.3 | 1263700 | 1263700
9 | LRFD3 M1 WPD 2C +Icap | 13 | 0 | 0.0022901 | -0.00070243 | -750.99 | 222.33 | 420.58 | -126.17 | 0 | 0 | 13147 | 1263700 | 1263700
9 | LRFD3 M1 WPD 2C +Icap | 13 | 4.8 | 0.00011955 | -3.5005e-05 | 196.01 | -59.435 | -60.948 | 18.883 | 35.003 | -10.25 | 7256.1 | 1263700 | 1263700
9 | LRFD3 M1 WPD 2C +Icap | 13 | 9.6 | -4.1835e-05 | 1.2575e-05 | -5.5283 | 1.7289 | -7.5946 | 2.2524 | -8.7135 | 2.6193 | 5228.8 | 1263700 | 1263700
9 | LRFD3 M1 WPD 2C +Icap | 13 | 14.4 | 3.1136e-06 | -9.4498e-07 | -1.4975 | 0.4454 | 1.6786 | -0.505 | 0.8921 | -0.2708 | 5185.7 | 1263700 | 1263700
9 | LRFD3 M1 WPD 2C +Icap | 13 | 19.2 | -6.1086e-08 | 1.9328e-08 | 0.2205 | -0.06631 | -0.1313 | 0.03981 | -0.022282 | 0.0070501 | 5172.1 | 1263700 | 1263700
9 | LRFD3 M1 WPD 2C +Icap | 13 | 24 | -1.0914e-08 | 3.2428e-09 | -0.019548 | 0.0059052 | 0.0051543 | -0.001591 | -0.0082051 | 0.0024379 | 5170 | 1263700 | 1263700
9 | LRFD3 M1 WPD 2C +Icap | 13 | 28.8 | 5.8075e-10 | -1.7298e-10 | 0.00083935 | -0.0002539 | -0.00013865 | 4.3734e-05 | 0.00047103 | -0.0001403 | 5169.8 | 1263700 | 1263700
9 | LRFD3 M1 WPD 2C +Icap | 13 | 33.6 | -2.5338e-11 | 7.5547e-12 | -3.5944e-05 | 1.088e-05 | 4.1245e-06 | -1.3357e-06 | -2.4674e-05 | 7.3568e-06 | 5169.8 | 1263700 | 1263700
9 | LRFD3 M1 WPD 2C +Icap | 13 | 38.4 | 8.1899e-13 | -2.4379e-13 | 1.4718e-06 | -4.4511e-07 | -2.9293e-07 | 9.1925e-08 | 9.308e-07 | -2.7707e-07 | 5169.8 | 1263700 | 1263700
9 | LRFD3 M1 WPD 2C +Icap | 13 | 43.2 | -1.8287e-14 | 5.4075e-15 | -5.5762e-08 | 1.6833e-08 | 2.1492e-08 | -6.5945e-09 | -2.3759e-08 | 7.0256e-09 | 5169.8 | 1263700 | 1263700
9 | LRFD3 M1 WPD 2C +Icap | 13 | 48 | -2.2311e-15 | 6.7747e-16 | 0 | 0 | -4.417e-24 | 8.3526e-25 | -3.5784e-09 | 1.0866e-09 | 5169.8 | 1263700 | 1263700
9 | LRFD3 M1 WPD 2C +Icap | 14 | 0 | 0.0022901 | -0.00070243 | -750.99 | 222.33 | 420.55 | -126.16 | 0 | 0 | 13260 | 1263700 | 1263700
9 | LRFD3 M1 WPD 2C +Icap | 14 | 4.8 | 0.00011951 | -3.4995e-05 | 196.02 | -59.438 | -60.972 | 18.891 | 34.993 | -10.246 | 7368.8 | 1263700 | 1263700
9 | LRFD3 M1 WPD 2C +Icap | 14 | 9.6 | -4.1836e-05 | 1.2576e-05 | -5.5312 | 1.7298 | -7.5924 | 2.2517 | -8.7139 | 2.6194 | 5341.4 | 1263700 | 1263700
9 | LRFD3 M1 WPD 2C +Icap | 14 | 14.4 | 3.1148e-06 | -9.4535e-07 | -1.4973 | 0.4454 | 1.6789 | -0.5051 | 0.8925 | -0.2709 | 5298.2 | 1263700 | 1263700
9 | LRFD3 M1 WPD 2C +Icap | 14 | 19.2 | -6.122e-08 | 1.9368e-08 | 0.2206 | -0.066323 | -0.1314 | 0.039831 | -0.022331 | 0.0070649 | 5284.7 | 1263700 | 1263700
9 | LRFD3 M1 WPD 2C +Icap | 14 | 24 | -1.0911e-08 | 3.2418e-09 | -0.019557 | 0.0059078 | 0.0051626 | -0.0015935 | -0.0082026 | 0.0024371 | 5282.5 | 1263700 | 1263700
9 | LRFD3 M1 WPD 2C +Icap | 14 | 28.8 | 5.8062e-10 | -1.7294e-10 | 0.00083987 | -0.00025406 | -0.0001391 | 4.387e-05 | 0.00047092 | -0.00014026 | 5282.3 | 1263700 | 1263700
9 | LRFD3 M1 WPD 2C +Icap | 14 | 33.6 | -2.5333e-11 | 7.5532e-12 | -3.5972e-05 | 1.0888e-05 | 4.1477e-06 | -1.3427e-06 | -2.4669e-05 | 7.3553e-06 | 5282.3 | 1263700 | 1263700
9 | LRFD3 M1 WPD 2C +Icap | 14 | 38.4 | 8.1872e-13 | -2.437e-13 | 1.473e-06 | -4.4547e-07 | -2.9404e-07 | 9.2258e-08 | 9.3049e-07 | -2.7697e-07 | 5282.3 | 1263700 | 1263700
9 | LRFD3 M1 WPD 2C +Icap | 14 | 43.2 | -1.827e-14 | 5.4024e-15 | -5.5806e-08 | 1.6846e-08 | 2.1539e-08 | -6.6088e-09 | -2.3738e-08 | 7.019e-09 | 5282.3 | 1263700 | 1263700
9 | LRFD3 M1 WPD 2C +Icap | 14 | 48 | -2.2344e-15 | 6.7845e-16 | 0 | 0 | -7.716e-24 | -1.496e-24 | -3.5837e-09 | 1.0881e-09 | 5282.3 | 1263700 | 1263700
9 | LRFD3 M1 WPD 2C +Icap | 15 | 0 | 0.0022901 | -0.00070243 | -750.98 | 222.33 | 420.52 | -126.15 | 0 | 0 | 13372 | 1263700 | 1263700
9 | LRFD3 M1 WPD 2C +Icap | 15 | 4.8 | 0.00011947 | -3.4984e-05 | 196.03 | -59.441 | -60.997 | 18.898 | 34.982 | -10.243 | 7481.4 | 1263700 | 1263700
9 | LRFD3 M1 WPD 2C +Icap | 15 | 9.6 | -4.1838e-05 | 1.2576e-05 | -5.5341 | 1.7307 | -7.5901 | 2.251 | -8.7143 | 2.6195 | 5453.9 | 1263700 | 1263700
9 | LRFD3 M1 WPD 2C +Icap | 15 | 14.4 | 3.1161e-06 | -9.4572e-07 | -1.4971 | 0.4453 | 1.6791 | -0.5052 | 0.8928 | -0.271 | 5410.8 | 1263700 | 1263700
9 | LRFD3 M1 WPD 2C +Icap | 15 | 19.2 | -6.1354e-08 | 1.9409e-08 | 0.2206 | -0.066336 | -0.1314 | 0.039852 | -0.02238 | 0.0070797 | 5397.2 | 1263700 | 1263700
9 | LRFD3 M1 WPD 2C +Icap | 15 | 24 | -1.0907e-08 | 3.2407e-09 | -0.019566 | 0.0059105 | 0.0051708 | -0.0015959 | -0.0082 | 0.0024363 | 5395.1 | 1263700 | 1263700
9 | LRFD3 M1 WPD 2C +Icap | 15 | 28.8 | 5.8048e-10 | -1.7289e-10 | 0.00084039 | -0.00025422 | -0.00013955 | 4.4006e-05 | 0.00047082 | -0.00014023 | 5394.9 | 1263700 | 1263700
9 | LRFD3 M1 WPD 2C +Icap | 15 | 33.6 | -2.5328e-11 | 7.5517e-12 | -3.5999e-05 | 1.0896e-05 | 4.1709e-06 | -1.3497e-06 | -2.4664e-05 | 7.3538e-06 | 5394.9 | 1263700 | 1263700
9 | LRFD3 M1 WPD 2C +Icap | 15 | 38.4 | 8.1845e-13 | -2.4362e-13 | 1.4742e-06 | -4.4583e-07 | -2.9514e-07 | 9.2592e-08 | 9.3018e-07 | -2.7687e-07 | 5394.9 | 1263700 | 1263700
9 | LRFD3 M1 WPD 2C +Icap | 15 | 43.2 | -1.8254e-14 | 5.3974e-15 | -5.5849e-08 | 1.6859e-08 | 2.1586e-08 | -6.6231e-09 | -2.3716e-08 | 7.0125e-09 | 5394.9 | 1263700 | 1263700
9 | LRFD3 M1 WPD 2C +Icap | 15 | 48 | -2.2377e-15 | 6.7944e-16 | 4.3266e-24 | 0 | 3.173e-24 | 4.6933e-25 | -3.5889e-09 | 1.0897e-09 | 5394.9 | 1263700 | 1263700
9 | LRFD3 M1 WPD 2C +Icap | 16 | 0 | 0.0022901 | -0.00070243 | -750.98 | 222.33 | 420.49 | -126.14 | 0 | 0 | 13485 | 1263700 | 1263700
9 | LRFD3 M1 WPD 2C +Icap | 16 | 4.8 | 0.00011944 | -3.4973e-05 | 196.04 | -59.444 | -61.021 | 18.905 | 34.972 | -10.24 | 7594 | 1263700 | 1263700
9 | LRFD3 M1 WPD 2C +Icap | 16 | 9.6 | -4.184e-05 | 1.2577e-05 | -5.537 | 1.7316 | -7.5878 | 2.2503 | -8.7146 | 2.6196 | 5566.5 | 1263700 | 1263700
9 | LRFD3 M1 WPD 2C +Icap | 16 | 14.4 | 3.1173e-06 | -9.461e-07 | -1.497 | 0.4453 | 1.6793 | -0.5052 | 0.8932 | -0.2711 | 5523.3 | 1263700 | 1263700
9 | LRFD3 M1 WPD 2C +Icap | 16 | 19.2 | -6.1487e-08 | 1.9449e-08 | 0.2207 | -0.066349 | -0.1315 | 0.039873 | -0.022428 | 0.0070945 | 5509.7 | 1263700 | 1263700
9 | LRFD3 M1 WPD 2C +Icap | 16 | 24 | -1.0904e-08 | 3.2396e-09 | -0.019575 | 0.0059131 | 0.005179 | -0.0015984 | -0.0081974 | 0.0024355 | 5507.6 | 1263700 | 1263700
9 | LRFD3 M1 WPD 2C +Icap | 16 | 28.8 | 5.8035e-10 | -1.7285e-10 | 0.00084091 | -0.00025437 | -0.00014 | 4.4142e-05 | 0.00047071 | -0.0001402 | 5507.4 | 1263700 | 1263700
9 | LRFD3 M1 WPD 2C +Icap | 16 | 33.6 | -2.5323e-11 | 7.5501e-12 | -3.6027e-05 | 1.0905e-05 | 4.1942e-06 | -1.3568e-06 | -2.466e-05 | 7.3523e-06 | 5507.4 | 1263700 | 1263700
9 | LRFD3 M1 WPD 2C +Icap | 16 | 38.4 | 8.1818e-13 | -2.4353e-13 | 1.4754e-06 | -4.462e-07 | -2.9624e-07 | 9.2926e-08 | 9.2987e-07 | -2.7678e-07 | 5507.4 | 1263700 | 1263700
9 | LRFD3 M1 WPD 2C +Icap | 16 | 43.2 | -1.8237e-14 | 5.3923e-15 | -5.5893e-08 | 1.6872e-08 | 2.1634e-08 | -6.6374e-09 | -2.3695e-08 | 7.0059e-09 | 5507.4 | 1263700 | 1263700
9 | LRFD3 M1 WPD 2C +Icap | 16 | 48 | -2.241e-15 | 6.8043e-16 | -4.3266e-24 | 0 | -8.2233e-24 | 7.6175e-25 | -3.5942e-09 | 1.0913e-09 | 5507.4 | 1263700 | 1263700
10 | LRFD4 M1 WPD 2C +Icap | 1 | 0 | 0.00068832 | -0.0023458 | -225.55 | 741.95 | 126.15 | -420.51 | 0 | 0 | 13295 | 1263700 | 1263700
10 | LRFD4 M1 WPD 2C +Icap | 1 | 4.8 | 3.5946e-05 | -0.00011696 | 58.931 | -198.55 | -18.328 | 63.091 | 10.525 | -34.245 | 7505.9 | 1263700 | 1263700
10 | LRFD4 M1 WPD 2C +Icap | 1 | 9.6 | -1.258e-05 | 4.2018e-05 | -1.6624 | 5.7766 | -2.2829 | 7.5231 | -2.6202 | 8.7517 | 5457.5 | 1263700 | 1263700
10 | LRFD4 M1 WPD 2C +Icap | 1 | 14.4 | 9.3674e-07 | -3.1589e-06 | -0.4503 | 1.4882 | 0.5049 | -1.6877 | 0.2684 | -0.9051 | 5412.1 | 1263700 | 1263700
10 | LRFD4 M1 WPD 2C +Icap | 1 | 19.2 | -1.8426e-08 | 6.4765e-08 | 0.066338 | -0.2216 | -0.03951 | 0.1331 | -0.0067211 | 0.023624 | 5398.6 | 1263700 | 1263700
10 | LRFD4 M1 WPD 2C +Icap | 1 | 24 | -3.2805e-09 | 1.083e-08 | -0.0058825 | 0.019744 | 0.0015538 | -0.0053286 | -0.0024662 | 0.008142 | 5396.5 | 1263700 | 1263700
10 | LRFD4 M1 WPD 2C +Icap | 1 | 28.8 | 1.7458e-10 | -5.7777e-10 | 0.00025265 | -0.00084921 | -4.1912e-05 | 0.00014686 | 0.0001416 | -0.00046862 | 5396.3 | 1263700 | 1263700
10 | LRFD4 M1 WPD 2C +Icap | 1 | 33.6 | -7.6171e-12 | 2.5235e-11 | -1.0823e-05 | 3.6399e-05 | 1.252e-06 | -4.5017e-06 | -7.4175e-06 | 2.4574e-05 | 5396.3 | 1263700 | 1263700
10 | LRFD4 M1 WPD 2C +Icap | 1 | 38.4 | 2.4615e-13 | -8.1412e-13 | 4.432e-07 | -1.4893e-06 | -8.8656e-08 | 3.0904e-07 | 2.7975e-07 | -9.2526e-07 | 5396.3 | 1263700 | 1263700
10 | LRFD4 M1 WPD 2C +Icap | 1 | 43.2 | -5.4907e-15 | 1.804e-14 | -1.6791e-08 | 5.6322e-08 | 6.4877e-09 | -2.2117e-08 | -7.1337e-09 | 2.3438e-08 | 5396.3 | 1263700 | 1263700
10 | LRFD4 M1 WPD 2C +Icap | 1 | 48 | -6.7268e-16 | 2.2695e-15 | 0 | 0 | -1.4783e-25 | 3.6092e-24 | -1.0789e-09 | 3.6399e-09 | 5396.3 | 1263700 | 1263700
10 | LRFD4 M1 WPD 2C +Icap | 2 | 0 | 0.00068832 | -0.0023458 | -225.55 | 741.95 | 126.15 | -420.5 | 0 | 0 | 13329 | 1263700 | 1263700
10 | LRFD4 M1 WPD 2C +Icap | 2 | 4.8 | 3.5942e-05 | -0.00011695 | 58.932 | -198.55 | -18.33 | 63.098 | 10.524 | -34.242 | 7539.7 | 1263700 | 1263700
10 | LRFD4 M1 WPD 2C +Icap | 2 | 9.6 | -1.258e-05 | 4.2018e-05 | -1.6627 | 5.7775 | -2.2827 | 7.5224 | -2.6203 | 8.7518 | 5491.3 | 1263700 | 1263700
10 | LRFD4 M1 WPD 2C +Icap | 2 | 14.4 | 9.3685e-07 | -3.1593e-06 | -0.4503 | 1.4882 | 0.5049 | -1.6878 | 0.2684 | -0.9052 | 5445.9 | 1263700 | 1263700
10 | LRFD4 M1 WPD 2C +Icap | 2 | 19.2 | -1.8438e-08 | 6.4806e-08 | 0.066342 | -0.2216 | -0.039516 | 0.1331 | -0.0067255 | 0.023639 | 5432.4 | 1263700 | 1263700
10 | LRFD4 M1 WPD 2C +Icap | 2 | 24 | -3.2802e-09 | 1.0829e-08 | -0.0058832 | 0.019747 | 0.0015546 | -0.0053311 | -0.002466 | 0.0081412 | 5430.3 | 1263700 | 1263700
10 | LRFD4 M1 WPD 2C +Icap | 2 | 28.8 | 1.7457e-10 | -5.7773e-10 | 0.0002527 | -0.00084937 | -4.1953e-05 | 0.00014699 | 0.00014159 | -0.00046858 | 5430.1 | 1263700 | 1263700
10 | LRFD4 M1 WPD 2C +Icap | 2 | 33.6 | -7.6167e-12 | 2.5234e-11 | -1.0825e-05 | 3.6407e-05 | 1.2541e-06 | -4.5088e-06 | -7.4171e-06 | 2.4572e-05 | 5430.1 | 1263700 | 1263700
10 | LRFD4 M1 WPD 2C +Icap | 2 | 38.4 | 2.4612e-13 | -8.1403e-13 | 4.4331e-07 | -1.4897e-06 | -8.8755e-08 | 3.0937e-07 | 2.7972e-07 | -9.2516e-07 | 5430.1 | 1263700 | 1263700
10 | LRFD4 M1 WPD 2C +Icap | 2 | 43.2 | -5.4892e-15 | 1.8035e-14 | -1.6795e-08 | 5.6335e-08 | 6.4919e-09 | -2.2131e-08 | -7.1317e-09 | 2.3432e-08 | 5430.1 | 1263700 | 1263700
10 | LRFD4 M1 WPD 2C +Icap | 2 | 48 | -6.7298e-16 | 2.2705e-15 | -1.0816e-24 | 0 | 1.6237e-25 | -2.7885e-24 | -1.0794e-09 | 3.6415e-09 | 5430.1 | 1263700 | 1263700
10 | LRFD4 M1 WPD 2C +Icap | 3 | 0 | 0.00068832 | -0.0023459 | -225.55 | 741.95 | 126.15 | -420.49 | 0 | 0 | 13363 | 1263700 | 1263700
10 | LRFD4 M1 WPD 2C +Icap | 3 | 4.8 | 3.5939e-05 | -0.00011694 | 58.933 | -198.55 | -18.332 | 63.106 | 10.523 | -34.239 | 7573.5 | 1263700 | 1263700
10 | LRFD4 M1 WPD 2C +Icap | 3 | 9.6 | -1.258e-05 | 4.2019e-05 | -1.663 | 5.7784 | -2.2825 | 7.5217 | -2.6203 | 8.7519 | 5525.1 | 1263700 | 1263700
10 | LRFD4 M1 WPD 2C +Icap | 3 | 14.4 | 9.3696e-07 | -3.1597e-06 | -0.4502 | 1.4881 | 0.5049 | -1.6878 | 0.2685 | -0.9053 | 5479.7 | 1263700 | 1263700
10 | LRFD4 M1 WPD 2C +Icap | 3 | 19.2 | -1.845e-08 | 6.4846e-08 | 0.066346 | -0.2217 | -0.039523 | 0.1332 | -0.0067299 | 0.023654 | 5466.2 | 1263700 | 1263700
10 | LRFD4 M1 WPD 2C +Icap | 3 | 24 | -3.2799e-09 | 1.0828e-08 | -0.005884 | 0.01975 | 0.0015553 | -0.0053336 | -0.0024658 | 0.0081404 | 5464.1 | 1263700 | 1263700
10 | LRFD4 M1 WPD 2C +Icap | 3 | 28.8 | 1.7455e-10 | -5.7769e-10 | 0.00025275 | -0.00084953 | -4.1994e-05 | 0.00014713 | 0.00014158 | -0.00046855 | 5463.9 | 1263700 | 1263700
10 | LRFD4 M1 WPD 2C +Icap | 3 | 33.6 | -7.6162e-12 | 2.5232e-11 | -1.0828e-05 | 3.6416e-05 | 1.2562e-06 | -4.5158e-06 | -7.4167e-06 | 2.4571e-05 | 5463.9 | 1263700 | 1263700
10 | LRFD4 M1 WPD 2C +Icap | 3 | 38.4 | 2.461e-13 | -8.1395e-13 | 4.4342e-07 | -1.49e-06 | -8.8855e-08 | 3.0971e-07 | 2.797e-07 | -9.2507e-07 | 5463.9 | 1263700 | 1263700
10 | LRFD4 M1 WPD 2C +Icap | 3 | 43.2 | -5.4877e-15 | 1.803e-14 | -1.6799e-08 | 5.6348e-08 | 6.4962e-09 | -2.2146e-08 | -7.1298e-09 | 2.3425e-08 | 5463.9 | 1263700 | 1263700
10 | LRFD4 M1 WPD 2C +Icap | 3 | 48 | -6.7328e-16 | 2.2715e-15 | 0 | 0 | 1.8434e-24 | 3.0373e-25 | -1.0798e-09 | 3.6431e-09 | 5463.9 | 1263700 | 1263700
10 | LRFD4 M1 WPD 2C +Icap | 4 | 0 | 0.00068832 | -0.0023459 | -225.55 | 741.95 | 126.15 | -420.48 | 0 | 0 | 13397 | 1263700 | 1263700
10 | LRFD4 M1 WPD 2C +Icap | 4 | 4.8 | 3.5936e-05 | -0.00011693 | 58.934 | -198.56 | -18.334 | 63.113 | 10.522 | -34.236 | 7607.3 | 1263700 | 1263700
10 | LRFD4 M1 WPD 2C +Icap | 4 | 9.6 | -1.258e-05 | 4.2019e-05 | -1.6632 | 5.7793 | -2.2823 | 7.521 | -2.6203 | 8.752 | 5558.9 | 1263700 | 1263700
10 | LRFD4 M1 WPD 2C +Icap | 4 | 14.4 | 9.3708e-07 | -3.16e-06 | -0.4502 | 1.4881 | 0.5049 | -1.6879 | 0.2685 | -0.9054 | 5513.5 | 1263700 | 1263700
10 | LRFD4 M1 WPD 2C +Icap | 4 | 19.2 | -1.8462e-08 | 6.4887e-08 | 0.06635 | -0.2217 | -0.039529 | 0.1332 | -0.0067343 | 0.023669 | 5500 | 1263700 | 1263700
10 | LRFD4 M1 WPD 2C +Icap | 4 | 24 | -3.2796e-09 | 1.0827e-08 | -0.0058848 | 0.019752 | 0.001556 | -0.0053361 | -0.0024655 | 0.0081396 | 5497.9 | 1263700 | 1263700
10 | LRFD4 M1 WPD 2C +Icap | 4 | 28.8 | 1.7454e-10 | -5.7764e-10 | 0.00025279 | -0.00084968 | -4.2034e-05 | 0.00014727 | 0.00014157 | -0.00046851 | 5497.7 | 1263700 | 1263700
10 | LRFD4 M1 WPD 2C +Icap | 4 | 33.6 | -7.6158e-12 | 2.5231e-11 | -1.083e-05 | 3.6424e-05 | 1.2583e-06 | -4.5229e-06 | -7.4162e-06 | 2.4569e-05 | 5497.6 | 1263700 | 1263700
10 | LRFD4 M1 WPD 2C +Icap | 4 | 38.4 | 2.4607e-13 | -8.1386e-13 | 4.4353e-07 | -1.4904e-06 | -8.8954e-08 | 3.1004e-07 | 2.7967e-07 | -9.2497e-07 | 5497.6 | 1263700 | 1263700
10 | LRFD4 M1 WPD 2C +Icap | 4 | 43.2 | -5.4862e-15 | 1.8025e-14 | -1.6803e-08 | 5.6361e-08 | 6.5005e-09 | -2.216e-08 | -7.1279e-09 | 2.3418e-08 | 5497.6 | 1263700 | 1263700
10 | LRFD4 M1 WPD 2C +Icap | 4 | 48 | -6.7357e-16 | 2.2725e-15 | -1.0816e-24 | 0 | 1.8636e-24 | -8.5271e-24 | -1.0803e-09 | 3.6447e-09 | 5497.6 | 1263700 | 1263700
10 | LRFD4 M1 WPD 2C +Icap | 5 | 0 | 0.00068832 | -0.0023459 | -225.55 | 741.95 | 126.14 | -420.47 | 0 | 0 | 13430 | 1263700 | 1263700
10 | LRFD4 M1 WPD 2C +Icap | 5 | 4.8 | 3.5933e-05 | -0.00011691 | 58.934 | -198.56 | -18.336 | 63.121 | 10.521 | -34.233 | 7641.1 | 1263700 | 1263700
10 | LRFD4 M1 WPD 2C +Icap | 5 | 9.6 | -1.2581e-05 | 4.202e-05 | -1.6635 | 5.7801 | -2.2821 | 7.5203 | -2.6204 | 8.7521 | 5592.7 | 1263700 | 1263700
10 | LRFD4 M1 WPD 2C +Icap | 5 | 14.4 | 9.3719e-07 | -3.1604e-06 | -0.4502 | 1.488 | 0.5049 | -1.688 | 0.2685 | -0.9055 | 5547.3 | 1263700 | 1263700
10 | LRFD4 M1 WPD 2C +Icap | 5 | 19.2 | -1.8474e-08 | 6.4928e-08 | 0.066354 | -0.2217 | -0.039535 | 0.1332 | -0.0067387 | 0.023683 | 5533.8 | 1263700 | 1263700
10 | LRFD4 M1 WPD 2C +Icap | 5 | 24 | -3.2793e-09 | 1.0826e-08 | -0.0058856 | 0.019755 | 0.0015568 | -0.0053386 | -0.0024653 | 0.0081388 | 5531.6 | 1263700 | 1263700
10 | LRFD4 M1 WPD 2C +Icap | 5 | 28.8 | 1.7453e-10 | -5.776e-10 | 0.00025284 | -0.00084984 | -4.2075e-05 | 0.0001474 | 0.00014156 | -0.00046848 | 5531.4 | 1263700 | 1263700
10 | LRFD4 M1 WPD 2C +Icap | 5 | 33.6 | -7.6154e-12 | 2.5229e-11 | -1.0833e-05 | 3.6432e-05 | 1.2604e-06 | -4.53e-06 | -7.4158e-06 | 2.4568e-05 | 5531.4 | 1263700 | 1263700
10 | LRFD4 M1 WPD 2C +Icap | 5 | 38.4 | 2.4605e-13 | -8.1378e-13 | 4.4364e-07 | -1.4908e-06 | -8.9054e-08 | 3.1038e-07 | 2.7964e-07 | -9.2487e-07 | 5531.4 | 1263700 | 1263700
10 | LRFD4 M1 WPD 2C +Icap | 5 | 43.2 | -5.4847e-15 | 1.802e-14 | -1.6807e-08 | 5.6374e-08 | 6.5048e-09 | -2.2174e-08 | -7.1259e-09 | 2.3412e-08 | 5531.4 | 1263700 | 1263700
10 | LRFD4 M1 WPD 2C +Icap | 5 | 48 | -6.7387e-16 | 2.2735e-15 | -1.0816e-24 | 0 | -4.0519e-24 | 5.1182e-24 | -1.0808e-09 | 3.6463e-09 | 5531.4 | 1263700 | 1263700
10 | LRFD4 M1 WPD 2C +Icap | 6 | 0 | 0.00068832 | -0.0023459 | -225.55 | 741.95 | 126.14 | -420.46 | 0 | 0 | 13464 | 1263700 | 1263700
10 | LRFD4 M1 WPD 2C +Icap | 6 | 4.8 | 3.5929e-05 | -0.0001169 | 58.935 | -198.56 | -18.338 | 63.128 | 10.52 | -34.229 | 7675 | 1263700 | 1263700
10 | LRFD4 M1 WPD 2C +Icap | 6 | 9.6 | -1.2581e-05 | 4.202e-05 | -1.6637 | 5.781 | -2.2819 | 7.5196 | -2.6204 | 8.7523 | 5626.5 | 1263700 | 1263700
10 | LRFD4 M1 WPD 2C +Icap | 6 | 14.4 | 9.373e-07 | -3.1608e-06 | -0.4502 | 1.488 | 0.505 | -1.688 | 0.2686 | -0.9056 | 5581 | 1263700 | 1263700
10 | LRFD4 M1 WPD 2C +Icap | 6 | 19.2 | -1.8486e-08 | 6.4969e-08 | 0.066358 | -0.2217 | -0.039542 | 0.1332 | -0.0067431 | 0.023698 | 5567.6 | 1263700 | 1263700
10 | LRFD4 M1 WPD 2C +Icap | 6 | 24 | -3.279e-09 | 1.0825e-08 | -0.0058864 | 0.019758 | 0.0015575 | -0.0053411 | -0.0024651 | 0.008138 | 5565.4 | 1263700 | 1263700
10 | LRFD4 M1 WPD 2C +Icap | 6 | 28.8 | 1.7452e-10 | -5.7756e-10 | 0.00025289 | -0.00085 | -4.2115e-05 | 0.00014754 | 0.00014155 | -0.00046844 | 5565.2 | 1263700 | 1263700
10 | LRFD4 M1 WPD 2C +Icap | 6 | 33.6 | -7.6149e-12 | 2.5228e-11 | -1.0835e-05 | 3.6441e-05 | 1.2624e-06 | -4.537e-06 | -7.4154e-06 | 2.4567e-05 | 5565.2 | 1263700 | 1263700
10 | LRFD4 M1 WPD 2C +Icap | 6 | 38.4 | 2.4603e-13 | -8.1369e-13 | 4.4375e-07 | -1.4911e-06 | -8.9154e-08 | 3.1071e-07 | 2.7961e-07 | -9.2478e-07 | 5565.2 | 1263700 | 1263700
10 | LRFD4 M1 WPD 2C +Icap | 6 | 43.2 | -5.4832e-15 | 1.8014e-14 | -1.6811e-08 | 5.6387e-08 | 6.509e-09 | -2.2189e-08 | -7.124e-09 | 2.3405e-08 | 5565.2 | 1263700 | 1263700
10 | LRFD4 M1 WPD 2C +Icap | 6 | 48 | -6.7417e-16 | 2.2744e-15 | 1.0816e-24 | 0 | 2.181e-26 | -4.6206e-25 | -1.0813e-09 | 3.6479e-09 | 5565.2 | 1263700 | 1263700
10 | LRFD4 M1 WPD 2C +Icap | 7 | 0 | 0.00068832 | -0.0023459 | -225.55 | 741.95 | 126.14 | -420.45 | 0 | 0 | 13498 | 1263700 | 1263700
10 | LRFD4 M1 WPD 2C +Icap | 7 | 4.8 | 3.5926e-05 | -0.00011689 | 58.936 | -198.57 | -18.341 | 63.135 | 10.519 | -34.226 | 7708.8 | 1263700 | 1263700
10 | LRFD4 M1 WPD 2C +Icap | 7 | 9.6 | -1.2581e-05 | 4.2021e-05 | -1.664 | 5.7819 | -2.2817 | 7.5189 | -2.6204 | 8.7524 | 5660.3 | 1263700 | 1263700
10 | LRFD4 M1 WPD 2C +Icap | 7 | 14.4 | 9.3741e-07 | -3.1611e-06 | -0.4502 | 1.4879 | 0.505 | -1.6881 | 0.2686 | -0.9058 | 5614.8 | 1263700 | 1263700
10 | LRFD4 M1 WPD 2C +Icap | 7 | 19.2 | -1.8498e-08 | 6.5009e-08 | 0.066362 | -0.2217 | -0.039548 | 0.1332 | -0.0067475 | 0.023713 | 5601.4 | 1263700 | 1263700
10 | LRFD4 M1 WPD 2C +Icap | 7 | 24 | -3.2787e-09 | 1.0824e-08 | -0.0058872 | 0.01976 | 0.0015583 | -0.0053436 | -0.0024648 | 0.0081372 | 5599.2 | 1263700 | 1263700
10 | LRFD4 M1 WPD 2C +Icap | 7 | 28.8 | 1.7451e-10 | -5.7752e-10 | 0.00025294 | -0.00085016 | -4.2156e-05 | 0.00014768 | 0.00014154 | -0.00046841 | 5599 | 1263700 | 1263700
10 | LRFD4 M1 WPD 2C +Icap | 7 | 33.6 | -7.6145e-12 | 2.5226e-11 | -1.0838e-05 | 3.6449e-05 | 1.2645e-06 | -4.5441e-06 | -7.415e-06 | 2.4565e-05 | 5599 | 1263700 | 1263700
10 | LRFD4 M1 WPD 2C +Icap | 7 | 38.4 | 2.46e-13 | -8.1361e-13 | 4.4386e-07 | -1.4915e-06 | -8.9253e-08 | 3.1105e-07 | 2.7958e-07 | -9.2468e-07 | 5599 | 1263700 | 1263700
10 | LRFD4 M1 WPD 2C +Icap | 7 | 43.2 | -5.4817e-15 | 1.8009e-14 | -1.6815e-08 | 5.64e-08 | 6.5133e-09 | -2.2203e-08 | -7.122e-09 | 2.3398e-08 | 5599 | 1263700 | 1263700
10 | LRFD4 M1 WPD 2C +Icap | 7 | 48 | -6.7446e-16 | 2.2754e-15 | 0 | 0 | -1.3886e-24 | -4.6529e-25 | -1.0817e-09 | 3.6495e-09 | 5599 | 1263700 | 1263700
10 | LRFD4 M1 WPD 2C +Icap | 8 | 0 | 0.00068832 | -0.0023459 | -225.55 | 741.95 | 126.14 | -420.44 | 0 | 0 | 13532 | 1263700 | 1263700
10 | LRFD4 M1 WPD 2C +Icap | 8 | 4.8 | 3.5923e-05 | -0.00011688 | 58.937 | -198.57 | -18.343 | 63.143 | 10.518 | -34.223 | 7742.6 | 1263700 | 1263700
10 | LRFD4 M1 WPD 2C +Icap | 8 | 9.6 | -1.2581e-05 | 4.2021e-05 | -1.6643 | 5.7828 | -2.2815 | 7.5182 | -2.6205 | 8.7525 | 5694.1 | 1263700 | 1263700
10 | LRFD4 M1 WPD 2C +Icap | 8 | 14.4 | 9.3752e-07 | -3.1615e-06 | -0.4502 | 1.4879 | 0.505 | -1.6882 | 0.2686 | -0.9059 | 5648.6 | 1263700 | 1263700
10 | LRFD4 M1 WPD 2C +Icap | 8 | 19.2 | -1.851e-08 | 6.505e-08 | 0.066366 | -0.2217 | -0.039554 | 0.1333 | -0.0067519 | 0.023728 | 5635.1 | 1263700 | 1263700
10 | LRFD4 M1 WPD 2C +Icap | 8 | 24 | -3.2784e-09 | 1.0823e-08 | -0.005888 | 0.019763 | 0.001559 | -0.0053461 | -0.0024646 | 0.0081364 | 5633 | 1263700 | 1263700
10 | LRFD4 M1 WPD 2C +Icap | 8 | 28.8 | 1.7449e-10 | -5.7748e-10 | 0.00025298 | -0.00085031 | -4.2196e-05 | 0.00014781 | 0.00014153 | -0.00046838 | 5632.8 | 1263700 | 1263700
10 | LRFD4 M1 WPD 2C +Icap | 8 | 33.6 | -7.6141e-12 | 2.5225e-11 | -1.084e-05 | 3.6457e-05 | 1.2666e-06 | -4.5512e-06 | -7.4145e-06 | 2.4564e-05 | 5632.8 | 1263700 | 1263700
10 | LRFD4 M1 WPD 2C +Icap | 8 | 38.4 | 2.4598e-13 | -8.1352e-13 | 4.4397e-07 | -1.4919e-06 | -8.9353e-08 | 3.1138e-07 | 2.7956e-07 | -9.2458e-07 | 5632.8 | 1263700 | 1263700
10 | LRFD4 M1 WPD 2C +Icap | 8 | 43.2 | -5.4802e-15 | 1.8004e-14 | -1.6819e-08 | 5.6413e-08 | 6.5176e-09 | -2.2217e-08 | -7.1201e-09 | 2.3392e-08 | 5632.8 | 1263700 | 1263700
10 | LRFD4 M1 WPD 2C +Icap | 8 | 48 | -6.7476e-16 | 2.2764e-15 | -2.1633e-24 | 0 | 3.6819e-24 | -1.1228e-23 | -1.0822e-09 | 3.6511e-09 | 5632.8 | 1263700 | 1263700
10 | LRFD4 M1 WPD 2C +Icap | 9 | 0 | 0.00068832 | -0.0023458 | -225.56 | 741.95 | 126.2 | -420.68 | 0 | 0 | 12678 | 1263700 | 1263700
10 | LRFD4 M1 WPD 2C +Icap | 9 | 4.8 | 3.6005e-05 | -0.00011716 | 58.917 | -198.5 | -18.288 | 62.956 | 10.542 | -34.304 | 6888.3 | 1263700 | 1263700
10 | LRFD4 M1 WPD 2C +Icap | 9 | 9.6 | -1.2577e-05 | 4.2009e-05 | -1.6577 | 5.7604 | -2.2867 | 7.5358 | -2.6196 | 8.7498 | 4840.3 | 1263700 | 1263700
10 | LRFD4 M1 WPD 2C +Icap | 9 | 14.4 | 9.3472e-07 | -3.1521e-06 | -0.4505 | 1.4891 | 0.5045 | -1.6865 | 0.2678 | -0.9032 | 4795.1 | 1263700 | 1263700
10 | LRFD4 M1 WPD 2C +Icap | 9 | 19.2 | -1.8206e-08 | 6.4023e-08 | 0.066267 | -0.2214 | -0.039395 | 0.1327 | -0.0066408 | 0.023353 | 4781.6 | 1263700 | 1263700
10 | LRFD4 M1 WPD 2C +Icap | 9 | 24 | -3.2862e-09 | 1.085e-08 | -0.0058682 | 0.019697 | 0.0015403 | -0.0052832 | -0.0024705 | 0.0081568 | 4779.4 | 1263700 | 1263700
10 | LRFD4 M1 WPD 2C +Icap | 9 | 28.8 | 1.748e-10 | -5.7854e-10 | 0.0002518 | -0.00084635 | -4.1174e-05 | 0.00014437 | 0.00014177 | -0.00046924 | 4779.2 | 1263700 | 1263700
10 | LRFD4 M1 WPD 2C +Icap | 9 | 33.6 | -7.625e-12 | 2.5263e-11 | -1.0777e-05 | 3.6247e-05 | 1.2138e-06 | -4.373e-06 | -7.4252e-06 | 2.4601e-05 | 4779.2 | 1263700 | 1263700
10 | LRFD4 M1 WPD 2C +Icap | 9 | 38.4 | 2.4659e-13 | -8.1567e-13 | 4.4122e-07 | -1.4827e-06 | -8.6843e-08 | 3.0294e-07 | 2.8026e-07 | -9.2702e-07 | 4779.2 | 1263700 | 1263700
10 | LRFD4 M1 WPD 2C +Icap | 9 | 43.2 | -5.5178e-15 | 1.8133e-14 | -1.672e-08 | 5.6084e-08 | 6.4099e-09 | -2.1856e-08 | -7.1689e-09 | 2.3558e-08 | 4779.2 | 1263700 | 1263700
10 | LRFD4 M1 WPD 2C +Icap | 9 | 48 | -6.6729e-16 | 2.2514e-15 | 0 | 0 | 2.488e-25 | 3.3443e-25 | -1.0702e-09 | 3.611e-09 | 4779.2 | 1263700 | 1263700
10 | LRFD4 M1 WPD 2C +Icap | 10 | 0 | 0.00068832 | -0.0023458 | -225.55 | 741.95 | 126.2 | -420.67 | 0 | 0 | 12712 | 1263700 | 1263700
10 | LRFD4 M1 WPD 2C +Icap | 10 | 4.8 | 3.6001e-05 | -0.00011715 | 58.917 | -198.5 | -18.29 | 62.964 | 10.541 | -34.301 | 6922.1 | 1263700 | 1263700
10 | LRFD4 M1 WPD 2C +Icap | 10 | 9.6 | -1.2577e-05 | 4.2009e-05 | -1.658 | 5.7613 | -2.2865 | 7.5351 | -2.6197 | 8.75 | 4874.1 | 1263700 | 1263700
10 | LRFD4 M1 WPD 2C +Icap | 10 | 14.4 | 9.3483e-07 | -3.1525e-06 | -0.4505 | 1.4891 | 0.5045 | -1.6866 | 0.2679 | -0.9033 | 4828.9 | 1263700 | 1263700
10 | LRFD4 M1 WPD 2C +Icap | 10 | 19.2 | -1.8218e-08 | 6.4063e-08 | 0.066271 | -0.2214 | -0.039401 | 0.1328 | -0.0066452 | 0.023368 | 4815.4 | 1263700 | 1263700
10 | LRFD4 M1 WPD 2C +Icap | 10 | 24 | -3.2859e-09 | 1.0849e-08 | -0.0058689 | 0.019699 | 0.001541 | -0.0052857 | -0.0024703 | 0.008156 | 4813.2 | 1263700 | 1263700
10 | LRFD4 M1 WPD 2C +Icap | 10 | 28.8 | 1.7479e-10 | -5.785e-10 | 0.00025184 | -0.00084651 | -4.1214e-05 | 0.0001445 | 0.00014176 | -0.00046921 | 4813 | 1263700 | 1263700
10 | LRFD4 M1 WPD 2C +Icap | 10 | 33.6 | -7.6246e-12 | 2.5262e-11 | -1.078e-05 | 3.6255e-05 | 1.2159e-06 | -4.38e-06 | -7.4248e-06 | 2.46e-05 | 4813 | 1263700 | 1263700
10 | LRFD4 M1 WPD 2C +Icap | 10 | 38.4 | 2.4657e-13 | -8.1558e-13 | 4.4132e-07 | -1.483e-06 | -8.6942e-08 | 3.0327e-07 | 2.8023e-07 | -9.2692e-07 | 4813 | 1263700 | 1263700
10 | LRFD4 M1 WPD 2C +Icap | 10 | 43.2 | -5.5163e-15 | 1.8127e-14 | -1.6724e-08 | 5.6097e-08 | 6.4142e-09 | -2.187e-08 | -7.167e-09 | 2.3552e-08 | 4813 | 1263700 | 1263700
10 | LRFD4 M1 WPD 2C +Icap | 10 | 48 | -6.6758e-16 | 2.2524e-15 | 0 | 0 | -1.4403e-24 | 1.1312e-23 | -1.0707e-09 | 3.6125e-09 | 4813 | 1263700 | 1263700
10 | LRFD4 M1 WPD 2C +Icap | 11 | 0 | 0.00068832 | -0.0023459 | -225.55 | 741.95 | 126.2 | -420.66 | 0 | 0 | 12746 | 1263700 | 1263700
10 | LRFD4 M1 WPD 2C +Icap | 11 | 4.8 | 3.5998e-05 | -0.00011714 | 58.918 | -198.5 | -18.292 | 62.971 | 10.54 | -34.298 | 6955.9 | 1263700 | 1263700
10 | LRFD4 M1 WPD 2C +Icap | 11 | 9.6 | -1.2577e-05 | 4.201e-05 | -1.6582 | 5.7622 | -2.2863 | 7.5344 | -2.6197 | 8.7501 | 4907.9 | 1263700 | 1263700
10 | LRFD4 M1 WPD 2C +Icap | 11 | 14.4 | 9.3494e-07 | -3.1529e-06 | -0.4505 | 1.489 | 0.5045 | -1.6867 | 0.2679 | -0.9034 | 4862.6 | 1263700 | 1263700
10 | LRFD4 M1 WPD 2C +Icap | 11 | 19.2 | -1.823e-08 | 6.4104e-08 | 0.066275 | -0.2214 | -0.039408 | 0.1328 | -0.0066496 | 0.023383 | 4849.2 | 1263700 | 1263700
10 | LRFD4 M1 WPD 2C +Icap | 11 | 24 | -3.2856e-09 | 1.0848e-08 | -0.0058697 | 0.019702 | 0.0015418 | -0.0052882 | -0.00247 | 0.0081552 | 4847 | 1263700 | 1263700
10 | LRFD4 M1 WPD 2C +Icap | 11 | 28.8 | 1.7477e-10 | -5.7846e-10 | 0.00025189 | -0.00084667 | -4.1255e-05 | 0.00014464 | 0.00014175 | -0.00046917 | 4846.8 | 1263700 | 1263700
10 | LRFD4 M1 WPD 2C +Icap | 11 | 33.6 | -7.6242e-12 | 2.526e-11 | -1.0782e-05 | 3.6264e-05 | 1.2179e-06 | -4.387e-06 | -7.4244e-06 | 2.4598e-05 | 4846.8 | 1263700 | 1263700
10 | LRFD4 M1 WPD 2C +Icap | 11 | 38.4 | 2.4655e-13 | -8.155e-13 | 4.4143e-07 | -1.4834e-06 | -8.7041e-08 | 3.036e-07 | 2.802e-07 | -9.2683e-07 | 4846.8 | 1263700 | 1263700
10 | LRFD4 M1 WPD 2C +Icap | 11 | 43.2 | -5.5148e-15 | 1.8122e-14 | -1.6728e-08 | 5.611e-08 | 6.4184e-09 | -2.1884e-08 | -7.1651e-09 | 2.3545e-08 | 4846.8 | 1263700 | 1263700
10 | LRFD4 M1 WPD 2C +Icap | 11 | 48 | -6.6788e-16 | 2.2534e-15 | 1.0816e-24 | -4.3266e-24 | 2.6334e-25 | -7.7484e-24 | -1.0712e-09 | 3.6141e-09 | 4846.8 | 1263700 | 1263700
10 | LRFD4 M1 WPD 2C +Icap | 12 | 0 | 0.00068832 | -0.0023459 | -225.55 | 741.95 | 126.2 | -420.65 | 0 | 0 | 12780 | 1263700 | 1263700
10 | LRFD4 M1 WPD 2C +Icap | 12 | 4.8 | 3.5995e-05 | -0.00011713 | 58.919 | -198.51 | -18.294 | 62.979 | 10.539 | -34.294 | 6989.7 | 1263700 | 1263700
10 | LRFD4 M1 WPD 2C +Icap | 12 | 9.6 | -1.2578e-05 | 4.201e-05 | -1.6585 | 5.7631 | -2.2861 | 7.5337 | -2.6197 | 8.7502 | 4941.7 | 1263700 | 1263700
10 | LRFD4 M1 WPD 2C +Icap | 12 | 14.4 | 9.3505e-07 | -3.1532e-06 | -0.4505 | 1.489 | 0.5046 | -1.6867 | 0.2679 | -0.9035 | 4896.4 | 1263700 | 1263700
10 | LRFD4 M1 WPD 2C +Icap | 12 | 19.2 | -1.8242e-08 | 6.4145e-08 | 0.066279 | -0.2214 | -0.039414 | 0.1328 | -0.006654 | 0.023398 | 4882.9 | 1263700 | 1263700
10 | LRFD4 M1 WPD 2C +Icap | 12 | 24 | -3.2853e-09 | 1.0847e-08 | -0.0058705 | 0.019705 | 0.0015425 | -0.0052907 | -0.0024698 | 0.0081544 | 4880.8 | 1263700 | 1263700
10 | LRFD4 M1 WPD 2C +Icap | 12 | 28.8 | 1.7476e-10 | -5.7841e-10 | 0.00025194 | -0.00084682 | -4.1295e-05 | 0.00014478 | 0.00014175 | -0.00046914 | 4880.6 | 1263700 | 1263700
10 | LRFD4 M1 WPD 2C +Icap | 12 | 33.6 | -7.6238e-12 | 2.5259e-11 | -1.0785e-05 | 3.6272e-05 | 1.22e-06 | -4.3941e-06 | -7.424e-06 | 2.4597e-05 | 4880.6 | 1263700 | 1263700
10 | LRFD4 M1 WPD 2C +Icap | 12 | 38.4 | 2.4652e-13 | -8.1542e-13 | 4.4154e-07 | -1.4838e-06 | -8.7141e-08 | 3.0394e-07 | 2.8018e-07 | -9.2673e-07 | 4880.6 | 1263700 | 1263700
10 | LRFD4 M1 WPD 2C +Icap | 12 | 43.2 | -5.5134e-15 | 1.8117e-14 | -1.6732e-08 | 5.6123e-08 | 6.4227e-09 | -2.1899e-08 | -7.1632e-09 | 2.3539e-08 | 4880.6 | 1263700 | 1263700
10 | LRFD4 M1 WPD 2C +Icap | 12 | 48 | -6.6817e-16 | 2.2544e-15 | 0 | 0 | 8.9665e-25 | -4.1036e-25 | -1.0717e-09 | 3.6157e-09 | 4880.6 | 1263700 | 1263700
10 | LRFD4 M1 WPD 2C +Icap | 13 | 0 | 0.00068832 | -0.0023459 | -225.55 | 741.95 | 126.19 | -420.64 | 0 | 0 | 12813 | 1263700 | 1263700
10 | LRFD4 M1 WPD 2C +Icap | 13 | 4.8 | 3.5992e-05 | -0.00011711 | 58.92 | -198.51 | -18.296 | 62.986 | 10.538 | -34.291 | 7023.6 | 1263700 | 1263700
10 | LRFD4 M1 WPD 2C +Icap | 13 | 9.6 | -1.2578e-05 | 4.2011e-05 | -1.6587 | 5.764 | -2.2858 | 7.533 | -2.6198 | 8.7503 | 4975.5 | 1263700 | 1263700
10 | LRFD4 M1 WPD 2C +Icap | 13 | 14.4 | 9.3516e-07 | -3.1536e-06 | -0.4505 | 1.4889 | 0.5046 | -1.6868 | 0.2679 | -0.9036 | 4930.2 | 1263700 | 1263700
10 | LRFD4 M1 WPD 2C +Icap | 13 | 19.2 | -1.8254e-08 | 6.4185e-08 | 0.066283 | -0.2214 | -0.03942 | 0.1328 | -0.0066584 | 0.023413 | 4916.7 | 1263700 | 1263700
10 | LRFD4 M1 WPD 2C +Icap | 13 | 24 | -3.285e-09 | 1.0846e-08 | -0.0058713 | 0.019707 | 0.0015433 | -0.0052932 | -0.0024696 | 0.0081536 | 4914.6 | 1263700 | 1263700
10 | LRFD4 M1 WPD 2C +Icap | 13 | 28.8 | 1.7475e-10 | -5.7837e-10 | 0.00025199 | -0.00084698 | -4.1335e-05 | 0.00014491 | 0.00014174 | -0.0004691 | 4914.4 | 1263700 | 1263700
10 | LRFD4 M1 WPD 2C +Icap | 13 | 33.6 | -7.6233e-12 | 2.5257e-11 | -1.0787e-05 | 3.628e-05 | 1.2221e-06 | -4.4011e-06 | -7.4236e-06 | 2.4595e-05 | 4914.4 | 1263700 | 1263700
10 | LRFD4 M1 WPD 2C +Icap | 13 | 38.4 | 2.465e-13 | -8.1533e-13 | 4.4165e-07 | -1.4841e-06 | -8.724e-08 | 3.0427e-07 | 2.8015e-07 | -9.2664e-07 | 4914.4 | 1263700 | 1263700
10 | LRFD4 M1 WPD 2C +Icap | 13 | 43.2 | -5.5119e-15 | 1.8112e-14 | -1.6736e-08 | 5.6136e-08 | 6.4269e-09 | -2.1913e-08 | -7.1612e-09 | 2.3532e-08 | 4914.4 | 1263700 | 1263700
10 | LRFD4 M1 WPD 2C +Icap | 13 | 48 | -6.6847e-16 | 2.2554e-15 | 0 | 0 | -9.6047e-25 | 1.0753e-23 | -1.0721e-09 | 3.6173e-09 | 4914.4 | 1263700 | 1263700
10 | LRFD4 M1 WPD 2C +Icap | 14 | 0 | 0.00068832 | -0.0023459 | -225.55 | 741.95 | 126.19 | -420.63 | 0 | 0 | 12847 | 1263700 | 1263700
10 | LRFD4 M1 WPD 2C +Icap | 14 | 4.8 | 3.5989e-05 | -0.0001171 | 58.921 | -198.51 | -18.299 | 62.993 | 10.537 | -34.288 | 7057.4 | 1263700 | 1263700
10 | LRFD4 M1 WPD 2C +Icap | 14 | 9.6 | -1.2578e-05 | 4.2011e-05 | -1.659 | 5.7649 | -2.2856 | 7.5324 | -2.6198 | 8.7504 | 5009.3 | 1263700 | 1263700
10 | LRFD4 M1 WPD 2C +Icap | 14 | 14.4 | 9.3527e-07 | -3.154e-06 | -0.4505 | 1.4889 | 0.5046 | -1.6869 | 0.268 | -0.9037 | 4964 | 1263700 | 1263700
10 | LRFD4 M1 WPD 2C +Icap | 14 | 19.2 | -1.8266e-08 | 6.4226e-08 | 0.066287 | -0.2215 | -0.039427 | 0.1328 | -0.0066628 | 0.023427 | 4950.5 | 1263700 | 1263700
10 | LRFD4 M1 WPD 2C +Icap | 14 | 24 | -3.2847e-09 | 1.0845e-08 | -0.0058721 | 0.01971 | 0.001544 | -0.0052956 | -0.0024694 | 0.0081528 | 4948.4 | 1263700 | 1263700
10 | LRFD4 M1 WPD 2C +Icap | 14 | 28.8 | 1.7474e-10 | -5.7833e-10 | 0.00025203 | -0.00084714 | -4.1376e-05 | 0.00014505 | 0.00014173 | -0.00046907 | 4948.2 | 1263700 | 1263700
10 | LRFD4 M1 WPD 2C +Icap | 14 | 33.6 | -7.6229e-12 | 2.5256e-11 | -1.079e-05 | 3.6289e-05 | 1.2242e-06 | -4.4082e-06 | -7.4231e-06 | 2.4594e-05 | 4948.2 | 1263700 | 1263700
10 | LRFD4 M1 WPD 2C +Icap | 14 | 38.4 | 2.4647e-13 | -8.1525e-13 | 4.4176e-07 | -1.4845e-06 | -8.7339e-08 | 3.046e-07 | 2.8012e-07 | -9.2654e-07 | 4948.2 | 1263700 | 1263700
10 | LRFD4 M1 WPD 2C +Icap | 14 | 43.2 | -5.5104e-15 | 1.8107e-14 | -1.6739e-08 | 5.6149e-08 | 6.4312e-09 | -2.1927e-08 | -7.1593e-09 | 2.3526e-08 | 4948.2 | 1263700 | 1263700
10 | LRFD4 M1 WPD 2C +Icap | 14 | 48 | -6.6876e-16 | 2.2564e-15 | 0 | 0 | 8.8857e-26 | 3.522e-24 | -1.0726e-09 | 3.6189e-09 | 4948.2 | 1263700 | 1263700
10 | LRFD4 M1 WPD 2C +Icap | 15 | 0 | 0.00068832 | -0.0023459 | -225.55 | 741.95 | 126.19 | -420.62 | 0 | 0 | 12881 | 1263700 | 1263700
10 | LRFD4 M1 WPD 2C +Icap | 15 | 4.8 | 3.5985e-05 | -0.00011709 | 58.922 | -198.51 | -18.301 | 63.001 | 10.536 | -34.285 | 7091.2 | 1263700 | 1263700
10 | LRFD4 M1 WPD 2C +Icap | 15 | 9.6 | -1.2578e-05 | 4.2012e-05 | -1.6593 | 5.7658 | -2.2854 | 7.5317 | -2.6198 | 8.7505 | 5043.1 | 1263700 | 1263700
10 | LRFD4 M1 WPD 2C +Icap | 15 | 14.4 | 9.3538e-07 | -3.1544e-06 | -0.4505 | 1.4888 | 0.5046 | -1.6869 | 0.268 | -0.9038 | 4997.8 | 1263700 | 1263700
10 | LRFD4 M1 WPD 2C +Icap | 15 | 19.2 | -1.8278e-08 | 6.4267e-08 | 0.066291 | -0.2215 | -0.039433 | 0.1329 | -0.0066672 | 0.023442 | 4984.3 | 1263700 | 1263700
10 | LRFD4 M1 WPD 2C +Icap | 15 | 24 | -3.2844e-09 | 1.0844e-08 | -0.0058729 | 0.019712 | 0.0015447 | -0.0052981 | -0.0024691 | 0.008152 | 4982.2 | 1263700 | 1263700
10 | LRFD4 M1 WPD 2C +Icap | 15 | 28.8 | 1.7473e-10 | -5.7829e-10 | 0.00025208 | -0.0008473 | -4.1416e-05 | 0.00014518 | 0.00014172 | -0.00046904 | 4982 | 1263700 | 1263700
10 | LRFD4 M1 WPD 2C +Icap | 15 | 33.6 | -7.6225e-12 | 2.5254e-11 | -1.0792e-05 | 3.6297e-05 | 1.2263e-06 | -4.4152e-06 | -7.4227e-06 | 2.4592e-05 | 4981.9 | 1263700 | 1263700
10 | LRFD4 M1 WPD 2C +Icap | 15 | 38.4 | 2.4645e-13 | -8.1516e-13 | 4.4187e-07 | -1.4849e-06 | -8.7438e-08 | 3.0494e-07 | 2.8009e-07 | -9.2645e-07 | 4981.9 | 1263700 | 1263700
10 | LRFD4 M1 WPD 2C +Icap | 15 | 43.2 | -5.5089e-15 | 1.8102e-14 | -1.6743e-08 | 5.6162e-08 | 6.4354e-09 | -2.1942e-08 | -7.1574e-09 | 2.3519e-08 | 4981.9 | 1263700 | 1263700
10 | LRFD4 M1 WPD 2C +Icap | 15 | 48 | -6.6906e-16 | 2.2574e-15 | 0 | 0 | -4.0713e-25 | -3.2732e-24 | -1.0731e-09 | 3.6205e-09 | 4981.9 | 1263700 | 1263700
10 | LRFD4 M1 WPD 2C +Icap | 16 | 0 | 0.00068832 | -0.0023459 | -225.55 | 741.95 | 126.19 | -420.61 | 0 | 0 | 12915 | 1263700 | 1263700
10 | LRFD4 M1 WPD 2C +Icap | 16 | 4.8 | 3.5982e-05 | -0.00011708 | 58.922 | -198.52 | -18.303 | 63.008 | 10.536 | -34.282 | 7125 | 1263700 | 1263700
10 | LRFD4 M1 WPD 2C +Icap | 16 | 9.6 | -1.2578e-05 | 4.2012e-05 | -1.6595 | 5.7666 | -2.2852 | 7.531 | -2.6199 | 8.7506 | 5076.9 | 1263700 | 1263700
10 | LRFD4 M1 WPD 2C +Icap | 16 | 14.4 | 9.3549e-07 | -3.1547e-06 | -0.4504 | 1.4888 | 0.5046 | -1.687 | 0.268 | -0.9039 | 5031.6 | 1263700 | 1263700
10 | LRFD4 M1 WPD 2C +Icap | 16 | 19.2 | -1.829e-08 | 6.4307e-08 | 0.066295 | -0.2215 | -0.039439 | 0.1329 | -0.0066716 | 0.023457 | 5018.1 | 1263700 | 1263700
10 | LRFD4 M1 WPD 2C +Icap | 16 | 24 | -3.2841e-09 | 1.0842e-08 | -0.0058737 | 0.019715 | 0.0015455 | -0.0053006 | -0.0024689 | 0.0081512 | 5015.9 | 1263700 | 1263700
10 | LRFD4 M1 WPD 2C +Icap | 16 | 28.8 | 1.7471e-10 | -5.7825e-10 | 0.00025213 | -0.00084745 | -4.1457e-05 | 0.00014532 | 0.00014171 | -0.000469 | 5015.7 | 1263700 | 1263700
10 | LRFD4 M1 WPD 2C +Icap | 16 | 33.6 | -7.622e-12 | 2.5253e-11 | -1.0795e-05 | 3.6305e-05 | 1.2284e-06 | -4.4223e-06 | -7.4223e-06 | 2.4591e-05 | 5015.7 | 1263700 | 1263700
10 | LRFD4 M1 WPD 2C +Icap | 16 | 38.4 | 2.4643e-13 | -8.1508e-13 | 4.4198e-07 | -1.4852e-06 | -8.7537e-08 | 3.0527e-07 | 2.8007e-07 | -9.2635e-07 | 5015.7 | 1263700 | 1263700
10 | LRFD4 M1 WPD 2C +Icap | 16 | 43.2 | -5.5074e-15 | 1.8097e-14 | -1.6747e-08 | 5.6175e-08 | 6.4397e-09 | -2.1956e-08 | -7.1555e-09 | 2.3513e-08 | 5015.7 | 1263700 | 1263700
10 | LRFD4 M1 WPD 2C +Icap | 16 | 48 | -6.6935e-16 | 2.2583e-15 | -1.0816e-24 | 4.3266e-24 | 7.3428e-25 | -5.3896e-24 | -1.0736e-09 | 3.6221e-09 | 5015.7 | 1263700 | 1263700

## M3 Depth Profile
LC | Load case | Pile | Depth x (m) | Disp y (m) | Disp z (m) | Moment z-dir (kN.m) | Moment y-dir (kN.m) | Shear y (kN) | Shear z (kN) | Soil react y (kN/m) | Soil react z (kN/m) | Total stress (kN/m2) | EI z (kN.m2) | EI y (kN.m2)
1 | ASD1 M3 WPD 2C +Icap | 1 | 0 | -7.5155e-19 | -1.1778e-20 | 3.2181e-13 | -2.6681e-15 | -1.7878e-13 | 1.3242e-18 | 0 | 0 | 3714.1 | 1263700 | 1263700
1 | ASD1 M3 WPD 2C +Icap | 1 | 4.3 | -9.9948e-20 | 7.3838e-22 | -7.6834e-14 | -7.007e-16 | 8.5186e-15 | 5.7633e-16 | -2.6216e-14 | 1.9368e-16 | 3714.1 | 1263700 | 1263700
1 | ASD1 M3 WPD 2C +Icap | 1 | 8.6 | 2.3596e-20 | 6.7935e-23 | -3.2447e-15 | 7.9996e-17 | 6.8452e-15 | -2.0359e-17 | 4.5386e-15 | 1.3067e-17 | 3714.1 | 1263700 | 1263700
1 | ASD1 M3 WPD 2C +Icap | 1 | 12.9 | -3.5255e-22 | -2.0595e-23 | 1.7961e-15 | -2.3202e-19 | -9.6347e-16 | -5.7602e-18 | -9.2524e-17 | -5.405e-18 | 3714.1 | 1263700 | 1263700
1 | ASD1 M3 WPD 2C +Icap | 1 | 17.2 | -2.6461e-22 | 1.1629e-24 | -1.4e-16 | -1.2755e-18 | -1.837e-17 | 1.0413e-18 | -8.7989e-17 | 3.8669e-19 | 3714.1 | 1263700 | 1263700
1 | ASD1 M3 WPD 2C +Icap | 1 | 21.5 | 3.6028e-23 | 1.0156e-25 | -7.1109e-18 | 1.5053e-19 | 1.6164e-17 | -4.2616e-20 | 1.2074e-17 | 3.4036e-20 | 3714.1 | 1263700 | 1263700
1 | ASD1 M3 WPD 2C +Icap | 1 | 25.8 | -1.3147e-24 | -1.113e-26 | 2.2253e-18 | -6.6252e-21 | -2.2629e-18 | -3.1823e-21 | -1.0641e-18 | -9.0081e-21 | 3714.1 | 1263700 | 1263700
1 | ASD1 M3 WPD 2C +Icap | 1 | 30.1 | 2.0176e-26 | 8.0962e-28 | -1.621e-19 | 9.6506e-23 | 1.1667e-19 | 4.9471e-22 | 1.722e-20 | 6.9102e-22 | 3714.1 | 1263700 | 1263700
1 | ASD1 M3 WPD 2C +Icap | 1 | 34.4 | 1.8301e-27 | -4.4017e-29 | 9.6512e-21 | 1.1932e-23 | -4.9358e-21 | -4.184e-23 | 1.8287e-21 | -4.3986e-23 | 3714.1 | 1263700 | 1263700
1 | ASD1 M3 WPD 2C +Icap | 1 | 38.7 | -1.9058e-28 | 2.0361e-30 | -4.7863e-22 | -1.2748e-24 | 1.6114e-22 | 2.5907e-24 | -2.1822e-22 | 2.3315e-24 | 3714.1 | 1263700 | 1263700
1 | ASD1 M3 WPD 2C +Icap | 1 | 43 | -9.4045e-30 | -2.9203e-31 | 0 | -2.9928e-40 | 8.8851e-39 | -2.2448e-40 | -1.214e-23 | -3.7695e-25 | 3714.1 | 1263700 | 1263700
1 | ASD1 M3 WPD 2C +Icap | 2 | 0 | -7.5155e-19 | -1.1778e-20 | 3.2181e-13 | -2.6681e-15 | -1.7878e-13 | 1.3242e-18 | 0 | 0 | 3714.1 | 1263700 | 1263700
1 | ASD1 M3 WPD 2C +Icap | 2 | 4.3 | -9.9948e-20 | 7.3838e-22 | -7.6834e-14 | -7.007e-16 | 8.5186e-15 | 5.7633e-16 | -2.6216e-14 | 1.9368e-16 | 3714.1 | 1263700 | 1263700
1 | ASD1 M3 WPD 2C +Icap | 2 | 8.6 | 2.3596e-20 | 6.7935e-23 | -3.2447e-15 | 7.9996e-17 | 6.8452e-15 | -2.0359e-17 | 4.5386e-15 | 1.3067e-17 | 3714.1 | 1263700 | 1263700
1 | ASD1 M3 WPD 2C +Icap | 2 | 12.9 | -3.5255e-22 | -2.0595e-23 | 1.7961e-15 | -2.3202e-19 | -9.6347e-16 | -5.7602e-18 | -9.2524e-17 | -5.405e-18 | 3714.1 | 1263700 | 1263700
1 | ASD1 M3 WPD 2C +Icap | 2 | 17.2 | -2.6461e-22 | 1.1629e-24 | -1.4e-16 | -1.2755e-18 | -1.837e-17 | 1.0413e-18 | -8.7989e-17 | 3.8669e-19 | 3714.1 | 1263700 | 1263700
1 | ASD1 M3 WPD 2C +Icap | 2 | 21.5 | 3.6028e-23 | 1.0156e-25 | -7.1109e-18 | 1.5053e-19 | 1.6164e-17 | -4.2616e-20 | 1.2074e-17 | 3.4036e-20 | 3714.1 | 1263700 | 1263700
1 | ASD1 M3 WPD 2C +Icap | 2 | 25.8 | -1.3147e-24 | -1.113e-26 | 2.2253e-18 | -6.6252e-21 | -2.2629e-18 | -3.1823e-21 | -1.0641e-18 | -9.0081e-21 | 3714.1 | 1263700 | 1263700
1 | ASD1 M3 WPD 2C +Icap | 2 | 30.1 | 2.0176e-26 | 8.0962e-28 | -1.621e-19 | 9.6506e-23 | 1.1667e-19 | 4.9471e-22 | 1.722e-20 | 6.9102e-22 | 3714.1 | 1263700 | 1263700
1 | ASD1 M3 WPD 2C +Icap | 2 | 34.4 | 1.8301e-27 | -4.4017e-29 | 9.6512e-21 | 1.1932e-23 | -4.9358e-21 | -4.184e-23 | 1.8287e-21 | -4.3986e-23 | 3714.1 | 1263700 | 1263700
1 | ASD1 M3 WPD 2C +Icap | 2 | 38.7 | -1.9058e-28 | 2.0361e-30 | -4.7863e-22 | -1.2748e-24 | 1.6114e-22 | 2.5907e-24 | -2.1822e-22 | 2.3315e-24 | 3714.1 | 1263700 | 1263700
1 | ASD1 M3 WPD 2C +Icap | 2 | 43 | -9.4045e-30 | -2.9203e-31 | 0 | 2.9928e-40 | 8.8851e-39 | -9.8033e-40 | -1.214e-23 | -3.7695e-25 | 3714.1 | 1263700 | 1263700
1 | ASD1 M3 WPD 2C +Icap | 3 | 0 | -7.5155e-19 | -1.1778e-20 | 3.2181e-13 | -2.6681e-15 | -1.7878e-13 | 1.3242e-18 | 0 | 0 | 3714.1 | 1263700 | 1263700
1 | ASD1 M3 WPD 2C +Icap | 3 | 4.3 | -9.9948e-20 | 7.3838e-22 | -7.6834e-14 | -7.007e-16 | 8.5186e-15 | 5.7633e-16 | -2.6216e-14 | 1.9368e-16 | 3714.1 | 1263700 | 1263700
1 | ASD1 M3 WPD 2C +Icap | 3 | 8.6 | 2.3596e-20 | 6.7935e-23 | -3.2447e-15 | 7.9996e-17 | 6.8452e-15 | -2.0359e-17 | 4.5386e-15 | 1.3067e-17 | 3714.1 | 1263700 | 1263700
1 | ASD1 M3 WPD 2C +Icap | 3 | 12.9 | -3.5255e-22 | -2.0595e-23 | 1.7961e-15 | -2.3202e-19 | -9.6347e-16 | -5.7602e-18 | -9.2524e-17 | -5.405e-18 | 3714.1 | 1263700 | 1263700
1 | ASD1 M3 WPD 2C +Icap | 3 | 17.2 | -2.6461e-22 | 1.1629e-24 | -1.4e-16 | -1.2755e-18 | -1.837e-17 | 1.0413e-18 | -8.7989e-17 | 3.8669e-19 | 3714.1 | 1263700 | 1263700
1 | ASD1 M3 WPD 2C +Icap | 3 | 21.5 | 3.6028e-23 | 1.0156e-25 | -7.1109e-18 | 1.5053e-19 | 1.6164e-17 | -4.2616e-20 | 1.2074e-17 | 3.4036e-20 | 3714.1 | 1263700 | 1263700
1 | ASD1 M3 WPD 2C +Icap | 3 | 25.8 | -1.3147e-24 | -1.113e-26 | 2.2253e-18 | -6.6252e-21 | -2.2629e-18 | -3.1823e-21 | -1.0641e-18 | -9.0081e-21 | 3714.1 | 1263700 | 1263700
1 | ASD1 M3 WPD 2C +Icap | 3 | 30.1 | 2.0176e-26 | 8.0962e-28 | -1.621e-19 | 9.6506e-23 | 1.1667e-19 | 4.9471e-22 | 1.722e-20 | 6.9102e-22 | 3714.1 | 1263700 | 1263700
1 | ASD1 M3 WPD 2C +Icap | 3 | 34.4 | 1.8301e-27 | -4.4017e-29 | 9.6512e-21 | 1.1932e-23 | -4.9358e-21 | -4.184e-23 | 1.8287e-21 | -4.3986e-23 | 3714.1 | 1263700 | 1263700
1 | ASD1 M3 WPD 2C +Icap | 3 | 38.7 | -1.9058e-28 | 2.0361e-30 | -4.7863e-22 | -1.2748e-24 | 1.6114e-22 | 2.5907e-24 | -2.1822e-22 | 2.3315e-24 | 3714.1 | 1263700 | 1263700
1 | ASD1 M3 WPD 2C +Icap | 3 | 43 | -9.4045e-30 | -2.9203e-31 | 0 | 0 | 8.8851e-39 | -6.902e-40 | -1.214e-23 | -3.7695e-25 | 3714.1 | 1263700 | 1263700
1 | ASD1 M3 WPD 2C +Icap | 4 | 0 | -7.5155e-19 | -1.1778e-20 | 3.2181e-13 | -2.6681e-15 | -1.7878e-13 | 1.3242e-18 | 0 | 0 | 3714.1 | 1263700 | 1263700
1 | ASD1 M3 WPD 2C +Icap | 4 | 4.3 | -9.9948e-20 | 7.3838e-22 | -7.6834e-14 | -7.007e-16 | 8.5186e-15 | 5.7633e-16 | -2.6216e-14 | 1.9368e-16 | 3714.1 | 1263700 | 1263700
1 | ASD1 M3 WPD 2C +Icap | 4 | 8.6 | 2.3596e-20 | 6.7935e-23 | -3.2447e-15 | 7.9996e-17 | 6.8452e-15 | -2.0359e-17 | 4.5386e-15 | 1.3067e-17 | 3714.1 | 1263700 | 1263700
1 | ASD1 M3 WPD 2C +Icap | 4 | 12.9 | -3.5255e-22 | -2.0595e-23 | 1.7961e-15 | -2.3202e-19 | -9.6347e-16 | -5.7602e-18 | -9.2524e-17 | -5.405e-18 | 3714.1 | 1263700 | 1263700
1 | ASD1 M3 WPD 2C +Icap | 4 | 17.2 | -2.6461e-22 | 1.1629e-24 | -1.4e-16 | -1.2755e-18 | -1.837e-17 | 1.0413e-18 | -8.7989e-17 | 3.8669e-19 | 3714.1 | 1263700 | 1263700
1 | ASD1 M3 WPD 2C +Icap | 4 | 21.5 | 3.6028e-23 | 1.0156e-25 | -7.1109e-18 | 1.5053e-19 | 1.6164e-17 | -4.2616e-20 | 1.2074e-17 | 3.4036e-20 | 3714.1 | 1263700 | 1263700
1 | ASD1 M3 WPD 2C +Icap | 4 | 25.8 | -1.3147e-24 | -1.113e-26 | 2.2253e-18 | -6.6252e-21 | -2.2629e-18 | -3.1823e-21 | -1.0641e-18 | -9.0081e-21 | 3714.1 | 1263700 | 1263700
1 | ASD1 M3 WPD 2C +Icap | 4 | 30.1 | 2.0176e-26 | 8.0962e-28 | -1.621e-19 | 9.6506e-23 | 1.1667e-19 | 4.9471e-22 | 1.722e-20 | 6.9102e-22 | 3714.1 | 1263700 | 1263700
1 | ASD1 M3 WPD 2C +Icap | 4 | 34.4 | 1.8301e-27 | -4.4017e-29 | 9.6512e-21 | 1.1932e-23 | -4.9358e-21 | -4.184e-23 | 1.8287e-21 | -4.3986e-23 | 3714.1 | 1263700 | 1263700
1 | ASD1 M3 WPD 2C +Icap | 4 | 38.7 | -1.9058e-28 | 2.0361e-30 | -4.7863e-22 | -1.2748e-24 | 1.6114e-22 | 2.5907e-24 | -2.1822e-22 | 2.3315e-24 | 3714.1 | 1263700 | 1263700
1 | ASD1 M3 WPD 2C +Icap | 4 | 43 | -9.4045e-30 | -2.9203e-31 | 0 | 0 | 8.8851e-39 | -4.0402e-40 | -1.214e-23 | -3.7695e-25 | 3714.1 | 1263700 | 1263700
1 | ASD1 M3 WPD 2C +Icap | 5 | 0 | -7.5155e-19 | -1.1778e-20 | 3.2181e-13 | -2.6681e-15 | -1.7878e-13 | 1.3242e-18 | 0 | 0 | 3714.1 | 1263700 | 1263700
1 | ASD1 M3 WPD 2C +Icap | 5 | 4.3 | -9.9948e-20 | 7.3838e-22 | -7.6834e-14 | -7.007e-16 | 8.5186e-15 | 5.7633e-16 | -2.6216e-14 | 1.9368e-16 | 3714.1 | 1263700 | 1263700
1 | ASD1 M3 WPD 2C +Icap | 5 | 8.6 | 2.3596e-20 | 6.7935e-23 | -3.2447e-15 | 7.9996e-17 | 6.8452e-15 | -2.0359e-17 | 4.5386e-15 | 1.3067e-17 | 3714.1 | 1263700 | 1263700
1 | ASD1 M3 WPD 2C +Icap | 5 | 12.9 | -3.5255e-22 | -2.0595e-23 | 1.7961e-15 | -2.3202e-19 | -9.6347e-16 | -5.7602e-18 | -9.2524e-17 | -5.405e-18 | 3714.1 | 1263700 | 1263700
1 | ASD1 M3 WPD 2C +Icap | 5 | 17.2 | -2.6461e-22 | 1.1629e-24 | -1.4e-16 | -1.2755e-18 | -1.837e-17 | 1.0413e-18 | -8.7989e-17 | 3.8669e-19 | 3714.1 | 1263700 | 1263700
1 | ASD1 M3 WPD 2C +Icap | 5 | 21.5 | 3.6028e-23 | 1.0156e-25 | -7.1109e-18 | 1.5053e-19 | 1.6164e-17 | -4.2616e-20 | 1.2074e-17 | 3.4036e-20 | 3714.1 | 1263700 | 1263700
1 | ASD1 M3 WPD 2C +Icap | 5 | 25.8 | -1.3147e-24 | -1.113e-26 | 2.2253e-18 | -6.6252e-21 | -2.2629e-18 | -3.1823e-21 | -1.0641e-18 | -9.0081e-21 | 3714.1 | 1263700 | 1263700
1 | ASD1 M3 WPD 2C +Icap | 5 | 30.1 | 2.0176e-26 | 8.0962e-28 | -1.621e-19 | 9.6506e-23 | 1.1667e-19 | 4.9471e-22 | 1.722e-20 | 6.9102e-22 | 3714.1 | 1263700 | 1263700
1 | ASD1 M3 WPD 2C +Icap | 5 | 34.4 | 1.8301e-27 | -4.4017e-29 | 9.6512e-21 | 1.1932e-23 | -4.9358e-21 | -4.184e-23 | 1.8287e-21 | -4.3986e-23 | 3714.1 | 1263700 | 1263700
1 | ASD1 M3 WPD 2C +Icap | 5 | 38.7 | -1.9058e-28 | 2.0361e-30 | -4.7863e-22 | -1.2748e-24 | 1.6114e-22 | 2.5907e-24 | -2.1822e-22 | 2.3315e-24 | 3714.1 | 1263700 | 1263700
1 | ASD1 M3 WPD 2C +Icap | 5 | 43 | -9.4045e-30 | -2.9203e-31 | 0 | 0 | 8.8851e-39 | 2.3345e-40 | -1.214e-23 | -3.7695e-25 | 3714.1 | 1263700 | 1263700
1 | ASD1 M3 WPD 2C +Icap | 6 | 0 | -7.5155e-19 | -1.1778e-20 | 3.2181e-13 | -2.6681e-15 | -1.7878e-13 | 1.3242e-18 | 0 | 0 | 3714.1 | 1263700 | 1263700
1 | ASD1 M3 WPD 2C +Icap | 6 | 4.3 | -9.9948e-20 | 7.3838e-22 | -7.6834e-14 | -7.007e-16 | 8.5186e-15 | 5.7633e-16 | -2.6216e-14 | 1.9368e-16 | 3714.1 | 1263700 | 1263700
1 | ASD1 M3 WPD 2C +Icap | 6 | 8.6 | 2.3596e-20 | 6.7935e-23 | -3.2447e-15 | 7.9996e-17 | 6.8452e-15 | -2.0359e-17 | 4.5386e-15 | 1.3067e-17 | 3714.1 | 1263700 | 1263700
1 | ASD1 M3 WPD 2C +Icap | 6 | 12.9 | -3.5255e-22 | -2.0595e-23 | 1.7961e-15 | -2.3202e-19 | -9.6347e-16 | -5.7602e-18 | -9.2524e-17 | -5.405e-18 | 3714.1 | 1263700 | 1263700
1 | ASD1 M3 WPD 2C +Icap | 6 | 17.2 | -2.6461e-22 | 1.1629e-24 | -1.4e-16 | -1.2755e-18 | -1.837e-17 | 1.0413e-18 | -8.7989e-17 | 3.8669e-19 | 3714.1 | 1263700 | 1263700
1 | ASD1 M3 WPD 2C +Icap | 6 | 21.5 | 3.6028e-23 | 1.0156e-25 | -7.1109e-18 | 1.5053e-19 | 1.6164e-17 | -4.2616e-20 | 1.2074e-17 | 3.4036e-20 | 3714.1 | 1263700 | 1263700
1 | ASD1 M3 WPD 2C +Icap | 6 | 25.8 | -1.3147e-24 | -1.113e-26 | 2.2253e-18 | -6.6252e-21 | -2.2629e-18 | -3.1823e-21 | -1.0641e-18 | -9.0081e-21 | 3714.1 | 1263700 | 1263700
1 | ASD1 M3 WPD 2C +Icap | 6 | 30.1 | 2.0176e-26 | 8.0962e-28 | -1.621e-19 | 9.6506e-23 | 1.1667e-19 | 4.9471e-22 | 1.722e-20 | 6.9102e-22 | 3714.1 | 1263700 | 1263700
1 | ASD1 M3 WPD 2C +Icap | 6 | 34.4 | 1.8301e-27 | -4.4017e-29 | 9.6512e-21 | 1.1932e-23 | -4.9358e-21 | -4.184e-23 | 1.8287e-21 | -4.3986e-23 | 3714.1 | 1263700 | 1263700
1 | ASD1 M3 WPD 2C +Icap | 6 | 38.7 | -1.9058e-28 | 2.0361e-30 | -4.7863e-22 | -1.2748e-24 | 1.6114e-22 | 2.5907e-24 | -2.1822e-22 | 2.3315e-24 | 3714.1 | 1263700 | 1263700
1 | ASD1 M3 WPD 2C +Icap | 6 | 43 | -9.4045e-30 | -2.9203e-31 | 0 | 5.9855e-40 | 8.8851e-39 | -1.6968e-40 | -1.214e-23 | -3.7695e-25 | 3714.1 | 1263700 | 1263700
1 | ASD1 M3 WPD 2C +Icap | 7 | 0 | -7.5155e-19 | -1.1778e-20 | 3.2181e-13 | -2.6681e-15 | -1.7878e-13 | 1.3242e-18 | 0 | 0 | 3714.1 | 1263700 | 1263700
1 | ASD1 M3 WPD 2C +Icap | 7 | 4.3 | -9.9948e-20 | 7.3838e-22 | -7.6834e-14 | -7.007e-16 | 8.5186e-15 | 5.7633e-16 | -2.6216e-14 | 1.9368e-16 | 3714.1 | 1263700 | 1263700
1 | ASD1 M3 WPD 2C +Icap | 7 | 8.6 | 2.3596e-20 | 6.7935e-23 | -3.2447e-15 | 7.9996e-17 | 6.8452e-15 | -2.0359e-17 | 4.5386e-15 | 1.3067e-17 | 3714.1 | 1263700 | 1263700
1 | ASD1 M3 WPD 2C +Icap | 7 | 12.9 | -3.5255e-22 | -2.0595e-23 | 1.7961e-15 | -2.3202e-19 | -9.6347e-16 | -5.7602e-18 | -9.2524e-17 | -5.405e-18 | 3714.1 | 1263700 | 1263700
1 | ASD1 M3 WPD 2C +Icap | 7 | 17.2 | -2.6461e-22 | 1.1629e-24 | -1.4e-16 | -1.2755e-18 | -1.837e-17 | 1.0413e-18 | -8.7989e-17 | 3.8669e-19 | 3714.1 | 1263700 | 1263700
1 | ASD1 M3 WPD 2C +Icap | 7 | 21.5 | 3.6028e-23 | 1.0156e-25 | -7.1109e-18 | 1.5053e-19 | 1.6164e-17 | -4.2616e-20 | 1.2074e-17 | 3.4036e-20 | 3714.1 | 1263700 | 1263700
1 | ASD1 M3 WPD 2C +Icap | 7 | 25.8 | -1.3147e-24 | -1.113e-26 | 2.2253e-18 | -6.6252e-21 | -2.2629e-18 | -3.1823e-21 | -1.0641e-18 | -9.0081e-21 | 3714.1 | 1263700 | 1263700
1 | ASD1 M3 WPD 2C +Icap | 7 | 30.1 | 2.0176e-26 | 8.0962e-28 | -1.621e-19 | 9.6506e-23 | 1.1667e-19 | 4.9471e-22 | 1.722e-20 | 6.9102e-22 | 3714.1 | 1263700 | 1263700
1 | ASD1 M3 WPD 2C +Icap | 7 | 34.4 | 1.8301e-27 | -4.4017e-29 | 9.6512e-21 | 1.1932e-23 | -4.9358e-21 | -4.184e-23 | 1.8287e-21 | -4.3986e-23 | 3714.1 | 1263700 | 1263700
1 | ASD1 M3 WPD 2C +Icap | 7 | 38.7 | -1.9058e-28 | 2.0361e-30 | -4.7863e-22 | -1.2748e-24 | 1.6114e-22 | 2.5907e-24 | -2.1822e-22 | 2.3315e-24 | 3714.1 | 1263700 | 1263700
1 | ASD1 M3 WPD 2C +Icap | 7 | 43 | -9.4045e-30 | -2.9203e-31 | 0 | 5.9855e-40 | 8.8851e-39 | -5.711e-40 | -1.214e-23 | -3.7695e-25 | 3714.1 | 1263700 | 1263700
1 | ASD1 M3 WPD 2C +Icap | 8 | 0 | -7.5155e-19 | -1.1778e-20 | 3.2181e-13 | -2.6681e-15 | -1.7878e-13 | 1.3242e-18 | 0 | 0 | 3714.1 | 1263700 | 1263700
1 | ASD1 M3 WPD 2C +Icap | 8 | 4.3 | -9.9948e-20 | 7.3838e-22 | -7.6834e-14 | -7.007e-16 | 8.5186e-15 | 5.7633e-16 | -2.6216e-14 | 1.9368e-16 | 3714.1 | 1263700 | 1263700
1 | ASD1 M3 WPD 2C +Icap | 8 | 8.6 | 2.3596e-20 | 6.7935e-23 | -3.2447e-15 | 7.9996e-17 | 6.8452e-15 | -2.0359e-17 | 4.5386e-15 | 1.3067e-17 | 3714.1 | 1263700 | 1263700
1 | ASD1 M3 WPD 2C +Icap | 8 | 12.9 | -3.5255e-22 | -2.0595e-23 | 1.7961e-15 | -2.3202e-19 | -9.6347e-16 | -5.7602e-18 | -9.2524e-17 | -5.405e-18 | 3714.1 | 1263700 | 1263700
1 | ASD1 M3 WPD 2C +Icap | 8 | 17.2 | -2.6461e-22 | 1.1629e-24 | -1.4e-16 | -1.2755e-18 | -1.837e-17 | 1.0413e-18 | -8.7989e-17 | 3.8669e-19 | 3714.1 | 1263700 | 1263700
1 | ASD1 M3 WPD 2C +Icap | 8 | 21.5 | 3.6028e-23 | 1.0156e-25 | -7.1109e-18 | 1.5053e-19 | 1.6164e-17 | -4.2616e-20 | 1.2074e-17 | 3.4036e-20 | 3714.1 | 1263700 | 1263700
1 | ASD1 M3 WPD 2C +Icap | 8 | 25.8 | -1.3147e-24 | -1.113e-26 | 2.2253e-18 | -6.6252e-21 | -2.2629e-18 | -3.1823e-21 | -1.0641e-18 | -9.0081e-21 | 3714.1 | 1263700 | 1263700
1 | ASD1 M3 WPD 2C +Icap | 8 | 30.1 | 2.0176e-26 | 8.0962e-28 | -1.621e-19 | 9.6506e-23 | 1.1667e-19 | 4.9471e-22 | 1.722e-20 | 6.9102e-22 | 3714.1 | 1263700 | 1263700
1 | ASD1 M3 WPD 2C +Icap | 8 | 34.4 | 1.8301e-27 | -4.4017e-29 | 9.6512e-21 | 1.1932e-23 | -4.9358e-21 | -4.184e-23 | 1.8287e-21 | -4.3986e-23 | 3714.1 | 1263700 | 1263700
1 | ASD1 M3 WPD 2C +Icap | 8 | 38.7 | -1.9058e-28 | 2.0361e-30 | -4.7863e-22 | -1.2748e-24 | 1.6114e-22 | 2.5907e-24 | -2.1822e-22 | 2.3315e-24 | 3714.1 | 1263700 | 1263700
1 | ASD1 M3 WPD 2C +Icap | 8 | 43 | -9.4045e-30 | -2.9203e-31 | 0 | 2.9928e-40 | 8.8851e-39 | 5.4617e-41 | -1.214e-23 | -3.7695e-25 | 3714.1 | 1263700 | 1263700
1 | ASD1 M3 WPD 2C +Icap | 9 | 0 | -7.5155e-19 | -1.1778e-20 | 3.2181e-13 | -2.6681e-15 | -1.7878e-13 | 1.3242e-18 | 0 | 0 | 3714.1 | 1263700 | 1263700
1 | ASD1 M3 WPD 2C +Icap | 9 | 4.3 | -9.9948e-20 | 7.3838e-22 | -7.6834e-14 | -7.007e-16 | 8.5186e-15 | 5.7633e-16 | -2.6216e-14 | 1.9368e-16 | 3714.1 | 1263700 | 1263700
1 | ASD1 M3 WPD 2C +Icap | 9 | 8.6 | 2.3596e-20 | 6.7935e-23 | -3.2447e-15 | 7.9996e-17 | 6.8452e-15 | -2.0359e-17 | 4.5386e-15 | 1.3067e-17 | 3714.1 | 1263700 | 1263700
1 | ASD1 M3 WPD 2C +Icap | 9 | 12.9 | -3.5255e-22 | -2.0595e-23 | 1.7961e-15 | -2.3202e-19 | -9.6347e-16 | -5.7602e-18 | -9.2524e-17 | -5.405e-18 | 3714.1 | 1263700 | 1263700
1 | ASD1 M3 WPD 2C +Icap | 9 | 17.2 | -2.6461e-22 | 1.1629e-24 | -1.4e-16 | -1.2755e-18 | -1.837e-17 | 1.0413e-18 | -8.7989e-17 | 3.8669e-19 | 3714.1 | 1263700 | 1263700
1 | ASD1 M3 WPD 2C +Icap | 9 | 21.5 | 3.6028e-23 | 1.0156e-25 | -7.1109e-18 | 1.5053e-19 | 1.6164e-17 | -4.2616e-20 | 1.2074e-17 | 3.4036e-20 | 3714.1 | 1263700 | 1263700
1 | ASD1 M3 WPD 2C +Icap | 9 | 25.8 | -1.3147e-24 | -1.113e-26 | 2.2253e-18 | -6.6252e-21 | -2.2629e-18 | -3.1823e-21 | -1.0641e-18 | -9.0081e-21 | 3714.1 | 1263700 | 1263700
1 | ASD1 M3 WPD 2C +Icap | 9 | 30.1 | 2.0176e-26 | 8.0962e-28 | -1.621e-19 | 9.6506e-23 | 1.1667e-19 | 4.9471e-22 | 1.722e-20 | 6.9102e-22 | 3714.1 | 1263700 | 1263700
1 | ASD1 M3 WPD 2C +Icap | 9 | 34.4 | 1.8301e-27 | -4.4017e-29 | 9.6512e-21 | 1.1932e-23 | -4.9358e-21 | -4.184e-23 | 1.8287e-21 | -4.3986e-23 | 3714.1 | 1263700 | 1263700
1 | ASD1 M3 WPD 2C +Icap | 9 | 38.7 | -1.9058e-28 | 2.0361e-30 | -4.7863e-22 | -1.2748e-24 | 1.6114e-22 | 2.5907e-24 | -2.1822e-22 | 2.3315e-24 | 3714.1 | 1263700 | 1263700
1 | ASD1 M3 WPD 2C +Icap | 9 | 43 | -9.4045e-30 | -2.9203e-31 | -3.8307e-38 | -2.9928e-40 | 5.478e-38 | -2.2448e-40 | -1.214e-23 | -3.7695e-25 | 3714.1 | 1263700 | 1263700
1 | ASD1 M3 WPD 2C +Icap | 10 | 0 | -7.5155e-19 | -1.1778e-20 | 3.2181e-13 | -2.6681e-15 | -1.7878e-13 | 1.3242e-18 | 0 | 0 | 3714.1 | 1263700 | 1263700
1 | ASD1 M3 WPD 2C +Icap | 10 | 4.3 | -9.9948e-20 | 7.3838e-22 | -7.6834e-14 | -7.007e-16 | 8.5186e-15 | 5.7633e-16 | -2.6216e-14 | 1.9368e-16 | 3714.1 | 1263700 | 1263700
1 | ASD1 M3 WPD 2C +Icap | 10 | 8.6 | 2.3596e-20 | 6.7935e-23 | -3.2447e-15 | 7.9996e-17 | 6.8452e-15 | -2.0359e-17 | 4.5386e-15 | 1.3067e-17 | 3714.1 | 1263700 | 1263700
1 | ASD1 M3 WPD 2C +Icap | 10 | 12.9 | -3.5255e-22 | -2.0595e-23 | 1.7961e-15 | -2.3202e-19 | -9.6347e-16 | -5.7602e-18 | -9.2524e-17 | -5.405e-18 | 3714.1 | 1263700 | 1263700
1 | ASD1 M3 WPD 2C +Icap | 10 | 17.2 | -2.6461e-22 | 1.1629e-24 | -1.4e-16 | -1.2755e-18 | -1.837e-17 | 1.0413e-18 | -8.7989e-17 | 3.8669e-19 | 3714.1 | 1263700 | 1263700
1 | ASD1 M3 WPD 2C +Icap | 10 | 21.5 | 3.6028e-23 | 1.0156e-25 | -7.1109e-18 | 1.5053e-19 | 1.6164e-17 | -4.2616e-20 | 1.2074e-17 | 3.4036e-20 | 3714.1 | 1263700 | 1263700
1 | ASD1 M3 WPD 2C +Icap | 10 | 25.8 | -1.3147e-24 | -1.113e-26 | 2.2253e-18 | -6.6252e-21 | -2.2629e-18 | -3.1823e-21 | -1.0641e-18 | -9.0081e-21 | 3714.1 | 1263700 | 1263700
1 | ASD1 M3 WPD 2C +Icap | 10 | 30.1 | 2.0176e-26 | 8.0962e-28 | -1.621e-19 | 9.6506e-23 | 1.1667e-19 | 4.9471e-22 | 1.722e-20 | 6.9102e-22 | 3714.1 | 1263700 | 1263700
1 | ASD1 M3 WPD 2C +Icap | 10 | 34.4 | 1.8301e-27 | -4.4017e-29 | 9.6512e-21 | 1.1932e-23 | -4.9358e-21 | -4.184e-23 | 1.8287e-21 | -4.3986e-23 | 3714.1 | 1263700 | 1263700
1 | ASD1 M3 WPD 2C +Icap | 10 | 38.7 | -1.9058e-28 | 2.0361e-30 | -4.7863e-22 | -1.2748e-24 | 1.6114e-22 | 2.5907e-24 | -2.1822e-22 | 2.3315e-24 | 3714.1 | 1263700 | 1263700
1 | ASD1 M3 WPD 2C +Icap | 10 | 43 | -9.4045e-30 | -2.9203e-31 | -3.8307e-38 | 2.9928e-40 | 5.478e-38 | -9.8033e-40 | -1.214e-23 | -3.7695e-25 | 3714.1 | 1263700 | 1263700
1 | ASD1 M3 WPD 2C +Icap | 11 | 0 | -7.5155e-19 | -1.1778e-20 | 3.2181e-13 | -2.6681e-15 | -1.7878e-13 | 1.3242e-18 | 0 | 0 | 3714.1 | 1263700 | 1263700
1 | ASD1 M3 WPD 2C +Icap | 11 | 4.3 | -9.9948e-20 | 7.3838e-22 | -7.6834e-14 | -7.007e-16 | 8.5186e-15 | 5.7633e-16 | -2.6216e-14 | 1.9368e-16 | 3714.1 | 1263700 | 1263700
1 | ASD1 M3 WPD 2C +Icap | 11 | 8.6 | 2.3596e-20 | 6.7935e-23 | -3.2447e-15 | 7.9996e-17 | 6.8452e-15 | -2.0359e-17 | 4.5386e-15 | 1.3067e-17 | 3714.1 | 1263700 | 1263700
1 | ASD1 M3 WPD 2C +Icap | 11 | 12.9 | -3.5255e-22 | -2.0595e-23 | 1.7961e-15 | -2.3202e-19 | -9.6347e-16 | -5.7602e-18 | -9.2524e-17 | -5.405e-18 | 3714.1 | 1263700 | 1263700
1 | ASD1 M3 WPD 2C +Icap | 11 | 17.2 | -2.6461e-22 | 1.1629e-24 | -1.4e-16 | -1.2755e-18 | -1.837e-17 | 1.0413e-18 | -8.7989e-17 | 3.8669e-19 | 3714.1 | 1263700 | 1263700
1 | ASD1 M3 WPD 2C +Icap | 11 | 21.5 | 3.6028e-23 | 1.0156e-25 | -7.1109e-18 | 1.5053e-19 | 1.6164e-17 | -4.2616e-20 | 1.2074e-17 | 3.4036e-20 | 3714.1 | 1263700 | 1263700
1 | ASD1 M3 WPD 2C +Icap | 11 | 25.8 | -1.3147e-24 | -1.113e-26 | 2.2253e-18 | -6.6252e-21 | -2.2629e-18 | -3.1823e-21 | -1.0641e-18 | -9.0081e-21 | 3714.1 | 1263700 | 1263700
1 | ASD1 M3 WPD 2C +Icap | 11 | 30.1 | 2.0176e-26 | 8.0962e-28 | -1.621e-19 | 9.6506e-23 | 1.1667e-19 | 4.9471e-22 | 1.722e-20 | 6.9102e-22 | 3714.1 | 1263700 | 1263700
1 | ASD1 M3 WPD 2C +Icap | 11 | 34.4 | 1.8301e-27 | -4.4017e-29 | 9.6512e-21 | 1.1932e-23 | -4.9358e-21 | -4.184e-23 | 1.8287e-21 | -4.3986e-23 | 3714.1 | 1263700 | 1263700
1 | ASD1 M3 WPD 2C +Icap | 11 | 38.7 | -1.9058e-28 | 2.0361e-30 | -4.7863e-22 | -1.2748e-24 | 1.6114e-22 | 2.5907e-24 | -2.1822e-22 | 2.3315e-24 | 3714.1 | 1263700 | 1263700
1 | ASD1 M3 WPD 2C +Icap | 11 | 43 | -9.4045e-30 | -2.9203e-31 | -3.8307e-38 | 0 | 5.478e-38 | -6.902e-40 | -1.214e-23 | -3.7695e-25 | 3714.1 | 1263700 | 1263700
1 | ASD1 M3 WPD 2C +Icap | 12 | 0 | -7.5155e-19 | -1.1778e-20 | 3.2181e-13 | -2.6681e-15 | -1.7878e-13 | 1.3242e-18 | 0 | 0 | 3714.1 | 1263700 | 1263700
1 | ASD1 M3 WPD 2C +Icap | 12 | 4.3 | -9.9948e-20 | 7.3838e-22 | -7.6834e-14 | -7.007e-16 | 8.5186e-15 | 5.7633e-16 | -2.6216e-14 | 1.9368e-16 | 3714.1 | 1263700 | 1263700
1 | ASD1 M3 WPD 2C +Icap | 12 | 8.6 | 2.3596e-20 | 6.7935e-23 | -3.2447e-15 | 7.9996e-17 | 6.8452e-15 | -2.0359e-17 | 4.5386e-15 | 1.3067e-17 | 3714.1 | 1263700 | 1263700
1 | ASD1 M3 WPD 2C +Icap | 12 | 12.9 | -3.5255e-22 | -2.0595e-23 | 1.7961e-15 | -2.3202e-19 | -9.6347e-16 | -5.7602e-18 | -9.2524e-17 | -5.405e-18 | 3714.1 | 1263700 | 1263700
1 | ASD1 M3 WPD 2C +Icap | 12 | 17.2 | -2.6461e-22 | 1.1629e-24 | -1.4e-16 | -1.2755e-18 | -1.837e-17 | 1.0413e-18 | -8.7989e-17 | 3.8669e-19 | 3714.1 | 1263700 | 1263700
1 | ASD1 M3 WPD 2C +Icap | 12 | 21.5 | 3.6028e-23 | 1.0156e-25 | -7.1109e-18 | 1.5053e-19 | 1.6164e-17 | -4.2616e-20 | 1.2074e-17 | 3.4036e-20 | 3714.1 | 1263700 | 1263700
1 | ASD1 M3 WPD 2C +Icap | 12 | 25.8 | -1.3147e-24 | -1.113e-26 | 2.2253e-18 | -6.6252e-21 | -2.2629e-18 | -3.1823e-21 | -1.0641e-18 | -9.0081e-21 | 3714.1 | 1263700 | 1263700
1 | ASD1 M3 WPD 2C +Icap | 12 | 30.1 | 2.0176e-26 | 8.0962e-28 | -1.621e-19 | 9.6506e-23 | 1.1667e-19 | 4.9471e-22 | 1.722e-20 | 6.9102e-22 | 3714.1 | 1263700 | 1263700
1 | ASD1 M3 WPD 2C +Icap | 12 | 34.4 | 1.8301e-27 | -4.4017e-29 | 9.6512e-21 | 1.1932e-23 | -4.9358e-21 | -4.184e-23 | 1.8287e-21 | -4.3986e-23 | 3714.1 | 1263700 | 1263700
1 | ASD1 M3 WPD 2C +Icap | 12 | 38.7 | -1.9058e-28 | 2.0361e-30 | -4.7863e-22 | -1.2748e-24 | 1.6114e-22 | 2.5907e-24 | -2.1822e-22 | 2.3315e-24 | 3714.1 | 1263700 | 1263700
1 | ASD1 M3 WPD 2C +Icap | 12 | 43 | -9.4045e-30 | -2.9203e-31 | -3.8307e-38 | 0 | 5.478e-38 | -4.0402e-40 | -1.214e-23 | -3.7695e-25 | 3714.1 | 1263700 | 1263700
1 | ASD1 M3 WPD 2C +Icap | 13 | 0 | -7.5155e-19 | -1.1778e-20 | 3.2181e-13 | -2.6681e-15 | -1.7878e-13 | 1.3242e-18 | 0 | 0 | 3714.1 | 1263700 | 1263700
1 | ASD1 M3 WPD 2C +Icap | 13 | 4.3 | -9.9948e-20 | 7.3838e-22 | -7.6834e-14 | -7.007e-16 | 8.5186e-15 | 5.7633e-16 | -2.6216e-14 | 1.9368e-16 | 3714.1 | 1263700 | 1263700
1 | ASD1 M3 WPD 2C +Icap | 13 | 8.6 | 2.3596e-20 | 6.7935e-23 | -3.2447e-15 | 7.9996e-17 | 6.8452e-15 | -2.0359e-17 | 4.5386e-15 | 1.3067e-17 | 3714.1 | 1263700 | 1263700
1 | ASD1 M3 WPD 2C +Icap | 13 | 12.9 | -3.5255e-22 | -2.0595e-23 | 1.7961e-15 | -2.3202e-19 | -9.6347e-16 | -5.7602e-18 | -9.2524e-17 | -5.405e-18 | 3714.1 | 1263700 | 1263700
1 | ASD1 M3 WPD 2C +Icap | 13 | 17.2 | -2.6461e-22 | 1.1629e-24 | -1.4e-16 | -1.2755e-18 | -1.837e-17 | 1.0413e-18 | -8.7989e-17 | 3.8669e-19 | 3714.1 | 1263700 | 1263700
1 | ASD1 M3 WPD 2C +Icap | 13 | 21.5 | 3.6028e-23 | 1.0156e-25 | -7.1109e-18 | 1.5053e-19 | 1.6164e-17 | -4.2616e-20 | 1.2074e-17 | 3.4036e-20 | 3714.1 | 1263700 | 1263700
1 | ASD1 M3 WPD 2C +Icap | 13 | 25.8 | -1.3147e-24 | -1.113e-26 | 2.2253e-18 | -6.6252e-21 | -2.2629e-18 | -3.1823e-21 | -1.0641e-18 | -9.0081e-21 | 3714.1 | 1263700 | 1263700
1 | ASD1 M3 WPD 2C +Icap | 13 | 30.1 | 2.0176e-26 | 8.0962e-28 | -1.621e-19 | 9.6506e-23 | 1.1667e-19 | 4.9471e-22 | 1.722e-20 | 6.9102e-22 | 3714.1 | 1263700 | 1263700
1 | ASD1 M3 WPD 2C +Icap | 13 | 34.4 | 1.8301e-27 | -4.4017e-29 | 9.6512e-21 | 1.1932e-23 | -4.9358e-21 | -4.184e-23 | 1.8287e-21 | -4.3986e-23 | 3714.1 | 1263700 | 1263700
1 | ASD1 M3 WPD 2C +Icap | 13 | 38.7 | -1.9058e-28 | 2.0361e-30 | -4.7863e-22 | -1.2748e-24 | 1.6114e-22 | 2.5907e-24 | -2.1822e-22 | 2.3315e-24 | 3714.1 | 1263700 | 1263700
1 | ASD1 M3 WPD 2C +Icap | 13 | 43 | -9.4045e-30 | -2.9203e-31 | -3.8307e-38 | 0 | 5.478e-38 | 2.3345e-40 | -1.214e-23 | -3.7695e-25 | 3714.1 | 1263700 | 1263700
1 | ASD1 M3 WPD 2C +Icap | 14 | 0 | -7.5155e-19 | -1.1778e-20 | 3.2181e-13 | -2.6681e-15 | -1.7878e-13 | 1.3242e-18 | 0 | 0 | 3714.1 | 1263700 | 1263700
1 | ASD1 M3 WPD 2C +Icap | 14 | 4.3 | -9.9948e-20 | 7.3838e-22 | -7.6834e-14 | -7.007e-16 | 8.5186e-15 | 5.7633e-16 | -2.6216e-14 | 1.9368e-16 | 3714.1 | 1263700 | 1263700
1 | ASD1 M3 WPD 2C +Icap | 14 | 8.6 | 2.3596e-20 | 6.7935e-23 | -3.2447e-15 | 7.9996e-17 | 6.8452e-15 | -2.0359e-17 | 4.5386e-15 | 1.3067e-17 | 3714.1 | 1263700 | 1263700
1 | ASD1 M3 WPD 2C +Icap | 14 | 12.9 | -3.5255e-22 | -2.0595e-23 | 1.7961e-15 | -2.3202e-19 | -9.6347e-16 | -5.7602e-18 | -9.2524e-17 | -5.405e-18 | 3714.1 | 1263700 | 1263700
1 | ASD1 M3 WPD 2C +Icap | 14 | 17.2 | -2.6461e-22 | 1.1629e-24 | -1.4e-16 | -1.2755e-18 | -1.837e-17 | 1.0413e-18 | -8.7989e-17 | 3.8669e-19 | 3714.1 | 1263700 | 1263700
1 | ASD1 M3 WPD 2C +Icap | 14 | 21.5 | 3.6028e-23 | 1.0156e-25 | -7.1109e-18 | 1.5053e-19 | 1.6164e-17 | -4.2616e-20 | 1.2074e-17 | 3.4036e-20 | 3714.1 | 1263700 | 1263700
1 | ASD1 M3 WPD 2C +Icap | 14 | 25.8 | -1.3147e-24 | -1.113e-26 | 2.2253e-18 | -6.6252e-21 | -2.2629e-18 | -3.1823e-21 | -1.0641e-18 | -9.0081e-21 | 3714.1 | 1263700 | 1263700
1 | ASD1 M3 WPD 2C +Icap | 14 | 30.1 | 2.0176e-26 | 8.0962e-28 | -1.621e-19 | 9.6506e-23 | 1.1667e-19 | 4.9471e-22 | 1.722e-20 | 6.9102e-22 | 3714.1 | 1263700 | 1263700
1 | ASD1 M3 WPD 2C +Icap | 14 | 34.4 | 1.8301e-27 | -4.4017e-29 | 9.6512e-21 | 1.1932e-23 | -4.9358e-21 | -4.184e-23 | 1.8287e-21 | -4.3986e-23 | 3714.1 | 1263700 | 1263700
1 | ASD1 M3 WPD 2C +Icap | 14 | 38.7 | -1.9058e-28 | 2.0361e-30 | -4.7863e-22 | -1.2748e-24 | 1.6114e-22 | 2.5907e-24 | -2.1822e-22 | 2.3315e-24 | 3714.1 | 1263700 | 1263700
1 | ASD1 M3 WPD 2C +Icap | 14 | 43 | -9.4045e-30 | -2.9203e-31 | -3.8307e-38 | 5.9855e-40 | 5.478e-38 | -1.6968e-40 | -1.214e-23 | -3.7695e-25 | 3714.1 | 1263700 | 1263700
1 | ASD1 M3 WPD 2C +Icap | 15 | 0 | -7.5155e-19 | -1.1778e-20 | 3.2181e-13 | -2.6681e-15 | -1.7878e-13 | 1.3242e-18 | 0 | 0 | 3714.1 | 1263700 | 1263700
1 | ASD1 M3 WPD 2C +Icap | 15 | 4.3 | -9.9948e-20 | 7.3838e-22 | -7.6834e-14 | -7.007e-16 | 8.5186e-15 | 5.7633e-16 | -2.6216e-14 | 1.9368e-16 | 3714.1 | 1263700 | 1263700
1 | ASD1 M3 WPD 2C +Icap | 15 | 8.6 | 2.3596e-20 | 6.7935e-23 | -3.2447e-15 | 7.9996e-17 | 6.8452e-15 | -2.0359e-17 | 4.5386e-15 | 1.3067e-17 | 3714.1 | 1263700 | 1263700
1 | ASD1 M3 WPD 2C +Icap | 15 | 12.9 | -3.5255e-22 | -2.0595e-23 | 1.7961e-15 | -2.3202e-19 | -9.6347e-16 | -5.7602e-18 | -9.2524e-17 | -5.405e-18 | 3714.1 | 1263700 | 1263700
1 | ASD1 M3 WPD 2C +Icap | 15 | 17.2 | -2.6461e-22 | 1.1629e-24 | -1.4e-16 | -1.2755e-18 | -1.837e-17 | 1.0413e-18 | -8.7989e-17 | 3.8669e-19 | 3714.1 | 1263700 | 1263700
1 | ASD1 M3 WPD 2C +Icap | 15 | 21.5 | 3.6028e-23 | 1.0156e-25 | -7.1109e-18 | 1.5053e-19 | 1.6164e-17 | -4.2616e-20 | 1.2074e-17 | 3.4036e-20 | 3714.1 | 1263700 | 1263700
1 | ASD1 M3 WPD 2C +Icap | 15 | 25.8 | -1.3147e-24 | -1.113e-26 | 2.2253e-18 | -6.6252e-21 | -2.2629e-18 | -3.1823e-21 | -1.0641e-18 | -9.0081e-21 | 3714.1 | 1263700 | 1263700
1 | ASD1 M3 WPD 2C +Icap | 15 | 30.1 | 2.0176e-26 | 8.0962e-28 | -1.621e-19 | 9.6506e-23 | 1.1667e-19 | 4.9471e-22 | 1.722e-20 | 6.9102e-22 | 3714.1 | 1263700 | 1263700
1 | ASD1 M3 WPD 2C +Icap | 15 | 34.4 | 1.8301e-27 | -4.4017e-29 | 9.6512e-21 | 1.1932e-23 | -4.9358e-21 | -4.184e-23 | 1.8287e-21 | -4.3986e-23 | 3714.1 | 1263700 | 1263700
1 | ASD1 M3 WPD 2C +Icap | 15 | 38.7 | -1.9058e-28 | 2.0361e-30 | -4.7863e-22 | -1.2748e-24 | 1.6114e-22 | 2.5907e-24 | -2.1822e-22 | 2.3315e-24 | 3714.1 | 1263700 | 1263700
1 | ASD1 M3 WPD 2C +Icap | 15 | 43 | -9.4045e-30 | -2.9203e-31 | -3.8307e-38 | 5.9855e-40 | 5.478e-38 | -5.711e-40 | -1.214e-23 | -3.7695e-25 | 3714.1 | 1263700 | 1263700
1 | ASD1 M3 WPD 2C +Icap | 16 | 0 | -7.5155e-19 | -1.1778e-20 | 3.2181e-13 | -2.6681e-15 | -1.7878e-13 | 1.3242e-18 | 0 | 0 | 3714.1 | 1263700 | 1263700
1 | ASD1 M3 WPD 2C +Icap | 16 | 4.3 | -9.9948e-20 | 7.3838e-22 | -7.6834e-14 | -7.007e-16 | 8.5186e-15 | 5.7633e-16 | -2.6216e-14 | 1.9368e-16 | 3714.1 | 1263700 | 1263700
1 | ASD1 M3 WPD 2C +Icap | 16 | 8.6 | 2.3596e-20 | 6.7935e-23 | -3.2447e-15 | 7.9996e-17 | 6.8452e-15 | -2.0359e-17 | 4.5386e-15 | 1.3067e-17 | 3714.1 | 1263700 | 1263700
1 | ASD1 M3 WPD 2C +Icap | 16 | 12.9 | -3.5255e-22 | -2.0595e-23 | 1.7961e-15 | -2.3202e-19 | -9.6347e-16 | -5.7602e-18 | -9.2524e-17 | -5.405e-18 | 3714.1 | 1263700 | 1263700
1 | ASD1 M3 WPD 2C +Icap | 16 | 17.2 | -2.6461e-22 | 1.1629e-24 | -1.4e-16 | -1.2755e-18 | -1.837e-17 | 1.0413e-18 | -8.7989e-17 | 3.8669e-19 | 3714.1 | 1263700 | 1263700
1 | ASD1 M3 WPD 2C +Icap | 16 | 21.5 | 3.6028e-23 | 1.0156e-25 | -7.1109e-18 | 1.5053e-19 | 1.6164e-17 | -4.2616e-20 | 1.2074e-17 | 3.4036e-20 | 3714.1 | 1263700 | 1263700
1 | ASD1 M3 WPD 2C +Icap | 16 | 25.8 | -1.3147e-24 | -1.113e-26 | 2.2253e-18 | -6.6252e-21 | -2.2629e-18 | -3.1823e-21 | -1.0641e-18 | -9.0081e-21 | 3714.1 | 1263700 | 1263700
1 | ASD1 M3 WPD 2C +Icap | 16 | 30.1 | 2.0176e-26 | 8.0962e-28 | -1.621e-19 | 9.6506e-23 | 1.1667e-19 | 4.9471e-22 | 1.722e-20 | 6.9102e-22 | 3714.1 | 1263700 | 1263700
1 | ASD1 M3 WPD 2C +Icap | 16 | 34.4 | 1.8301e-27 | -4.4017e-29 | 9.6512e-21 | 1.1932e-23 | -4.9358e-21 | -4.184e-23 | 1.8287e-21 | -4.3986e-23 | 3714.1 | 1263700 | 1263700
1 | ASD1 M3 WPD 2C +Icap | 16 | 38.7 | -1.9058e-28 | 2.0361e-30 | -4.7863e-22 | -1.2748e-24 | 1.6114e-22 | 2.5907e-24 | -2.1822e-22 | 2.3315e-24 | 3714.1 | 1263700 | 1263700
1 | ASD1 M3 WPD 2C +Icap | 16 | 43 | -9.4045e-30 | -2.9203e-31 | -3.8307e-38 | 2.9928e-40 | 5.478e-38 | 5.4617e-41 | -1.214e-23 | -3.7695e-25 | 3714.1 | 1263700 | 1263700
2 | ASD3 M3 WPD 2C +Icap | 1 | 0 | 0.0010544 | -0.00032581 | -343.07 | 100.87 | 206.17 | -61.851 | 0 | 0 | 7674.5 | 1263700 | 1263700
2 | ASD3 M3 WPD 2C +Icap | 1 | 4.3 | 0.00010877 | -3.2074e-05 | 100.94 | -30.856 | -18.018 | 5.8631 | 28.532 | -8.4129 | 5107.2 | 1263700 | 1263700
2 | ASD3 M3 WPD 2C +Icap | 1 | 8.6 | -2.8998e-05 | 8.7588e-06 | 2.7662 | -0.7674 | -7.8623 | 2.3443 | -5.5776 | 1.6847 | 4061.3 | 1263700 | 1263700
2 | ASD3 M3 WPD 2C +Icap | 1 | 12.9 | 7.0273e-07 | -2.2719e-07 | -2.1337 | 0.6404 | 1.2255 | -0.3725 | 0.1844 | -0.059624 | 4054.7 | 1263700 | 1263700
2 | ASD3 M3 WPD 2C +Icap | 1 | 17.2 | 2.988e-07 | -8.8786e-08 | 0.1841 | -0.056286 | 0.0074721 | -0.0014224 | 0.099361 | -0.029524 | 4034 | 1263700 | 1263700
2 | ASD3 M3 WPD 2C +Icap | 1 | 21.5 | -4.4282e-08 | 1.3374e-08 | 0.0063849 | -0.0017981 | -0.018645 | 0.0055638 | -0.01484 | 0.004482 | 4032.1 | 1263700 | 1263700
2 | ASD3 M3 WPD 2C +Icap | 1 | 25.8 | 1.7193e-09 | -5.2492e-10 | -0.0025569 | 0.00076238 | 0.0027376 | -0.00082436 | 0.0013916 | -0.00042485 | 4032.1 | 1263700 | 1263700
2 | ASD3 M3 WPD 2C +Icap | 1 | 30.1 | -3.529e-11 | 1.1233e-11 | 0.00019163 | -5.7451e-05 | -0.00014578 | 4.4155e-05 | -3.012e-05 | 9.5873e-06 | 4032 | 1263700 | 1263700
2 | ASD3 M3 WPD 2C +Icap | 1 | 34.4 | -1.5643e-12 | 4.3489e-13 | -1.1657e-05 | 3.5089e-06 | 6.4612e-06 | -1.9727e-06 | -1.5632e-06 | 4.3457e-07 | 4032 | 1263700 | 1263700
2 | ASD3 M3 WPD 2C +Icap | 1 | 38.7 | 1.9843e-13 | -5.7962e-14 | 5.8776e-07 | -1.7745e-07 | -2.2818e-07 | 7.0544e-08 | 2.2721e-07 | -6.6369e-08 | 4032 | 1263700 | 1263700
2 | ASD3 M3 WPD 2C +Icap | 1 | 43 | 1.5305e-14 | -4.825e-15 | 4.313e-23 | -1.0783e-23 | -1.042e-22 | 5.6746e-23 | 1.9756e-08 | -6.2282e-09 | 4032 | 1263700 | 1263700
2 | ASD3 M3 WPD 2C +Icap | 2 | 0 | 0.0010544 | -0.00032581 | -343.07 | 100.87 | 206.16 | -61.848 | 0 | 0 | 7744.9 | 1263700 | 1263700
2 | ASD3 M3 WPD 2C +Icap | 2 | 4.3 | 0.00010876 | -3.207e-05 | 100.95 | -30.857 | -18.026 | 5.8657 | 28.529 | -8.4121 | 5177.7 | 1263700 | 1263700
2 | ASD3 M3 WPD 2C +Icap | 2 | 8.6 | -2.8999e-05 | 8.7593e-06 | 2.7654 | -0.7672 | -7.8618 | 2.3441 | -5.578 | 1.6848 | 4131.7 | 1263700 | 1263700
2 | ASD3 M3 WPD 2C +Icap | 2 | 12.9 | 7.0338e-07 | -2.2739e-07 | -2.1338 | 0.6404 | 1.2258 | -0.3725 | 0.1846 | -0.059676 | 4125.2 | 1263700 | 1263700
2 | ASD3 M3 WPD 2C +Icap | 2 | 17.2 | 2.9879e-07 | -8.8781e-08 | 0.1842 | -0.056303 | 0.007429 | -0.0014092 | 0.099355 | -0.029522 | 4104.4 | 1263700 | 1263700
2 | ASD3 M3 WPD 2C +Icap | 2 | 21.5 | -4.4292e-08 | 1.3377e-08 | 0.0063799 | -0.0017966 | -0.018645 | 0.0055638 | -0.014844 | 0.004483 | 4102.6 | 1263700 | 1263700
2 | ASD3 M3 WPD 2C +Icap | 2 | 25.8 | 1.7202e-09 | -5.252e-10 | -0.002557 | 0.00076241 | 0.0027383 | -0.00082455 | 0.0013923 | -0.00042507 | 4102.5 | 1263700 | 1263700
2 | ASD3 M3 WPD 2C +Icap | 2 | 30.1 | -3.5349e-11 | 1.1251e-11 | 0.00019166 | -5.7461e-05 | -0.00014585 | 4.4174e-05 | -3.0171e-05 | 9.6026e-06 | 4102.5 | 1263700 | 1263700
2 | ASD3 M3 WPD 2C +Icap | 2 | 34.4 | -1.5615e-12 | 4.3401e-13 | -1.1661e-05 | 3.51e-06 | 6.4658e-06 | -1.9741e-06 | -1.5603e-06 | 4.337e-07 | 4102.5 | 1263700 | 1263700
2 | ASD3 M3 WPD 2C +Icap | 2 | 38.7 | 1.9831e-13 | -5.7926e-14 | 5.8801e-07 | -1.7753e-07 | -2.2845e-07 | 7.0627e-08 | 2.2708e-07 | -6.6328e-08 | 4102.5 | 1263700 | 1263700
2 | ASD3 M3 WPD 2C +Icap | 2 | 43 | 1.5336e-14 | -4.8345e-15 | 4.313e-23 | -1.0783e-23 | -5.356e-23 | 2.3381e-23 | 1.9796e-08 | -6.2405e-09 | 4102.5 | 1263700 | 1263700
2 | ASD3 M3 WPD 2C +Icap | 3 | 0 | 0.0010544 | -0.00032581 | -343.07 | 100.87 | 206.16 | -61.845 | 0 | 0 | 7810.8 | 1263700 | 1263700
2 | ASD3 M3 WPD 2C +Icap | 3 | 4.3 | 0.00010875 | -3.2067e-05 | 100.95 | -30.858 | -18.034 | 5.868 | 28.526 | -8.4113 | 5243.6 | 1263700 | 1263700
2 | ASD3 M3 WPD 2C +Icap | 3 | 8.6 | -2.9001e-05 | 8.7598e-06 | 2.7647 | -0.7669 | -7.8614 | 2.344 | -5.5783 | 1.6849 | 4197.6 | 1263700 | 1263700
2 | ASD3 M3 WPD 2C +Icap | 3 | 12.9 | 7.0399e-07 | -2.2758e-07 | -2.134 | 0.6404 | 1.226 | -0.3726 | 0.1848 | -0.059725 | 4191.1 | 1263700 | 1263700
2 | ASD3 M3 WPD 2C +Icap | 3 | 17.2 | 2.9877e-07 | -8.8775e-08 | 0.1843 | -0.056319 | 0.0073886 | -0.0013968 | 0.09935 | -0.02952 | 4170.3 | 1263700 | 1263700
2 | ASD3 M3 WPD 2C +Icap | 3 | 21.5 | -4.4302e-08 | 1.338e-08 | 0.0063752 | -0.0017951 | -0.018646 | 0.0055638 | -0.014847 | 0.004484 | 4168.4 | 1263700 | 1263700
2 | ASD3 M3 WPD 2C +Icap | 3 | 25.8 | 1.7211e-09 | -5.2545e-10 | -0.0025571 | 0.00076243 | 0.0027388 | -0.00082472 | 0.001393 | -0.00042528 | 4168.4 | 1263700 | 1263700
2 | ASD3 M3 WPD 2C +Icap | 3 | 30.1 | -3.5405e-11 | 1.1268e-11 | 0.00019169 | -5.7469e-05 | -0.0001459 | 4.4191e-05 | -3.0218e-05 | 9.617e-06 | 4168.4 | 1263700 | 1263700
2 | ASD3 M3 WPD 2C +Icap | 3 | 34.4 | -1.5588e-12 | 4.3319e-13 | -1.1664e-05 | 3.5109e-06 | 6.4701e-06 | -1.9754e-06 | -1.5577e-06 | 4.3288e-07 | 4168.4 | 1263700 | 1263700
2 | ASD3 M3 WPD 2C +Icap | 3 | 38.7 | 1.9821e-13 | -5.7893e-14 | 5.8824e-07 | -1.776e-07 | -2.2871e-07 | 7.0705e-08 | 2.2695e-07 | -6.629e-08 | 4168.4 | 1263700 | 1263700
2 | ASD3 M3 WPD 2C +Icap | 3 | 43 | 1.5366e-14 | -4.8435e-15 | 0 | 0 | -1.6611e-22 | 9.952e-25 | 1.9834e-08 | -6.252e-09 | 4168.4 | 1263700 | 1263700
2 | ASD3 M3 WPD 2C +Icap | 4 | 0 | 0.0010544 | -0.00032581 | -343.07 | 100.87 | 206.15 | -61.844 | 0 | 0 | 7857.3 | 1263700 | 1263700
2 | ASD3 M3 WPD 2C +Icap | 4 | 4.3 | 0.00010875 | -3.2065e-05 | 100.95 | -30.858 | -18.04 | 5.8697 | 28.524 | -8.4107 | 5290.1 | 1263700 | 1263700
2 | ASD3 M3 WPD 2C +Icap | 4 | 8.6 | -2.9002e-05 | 8.7602e-06 | 2.7642 | -0.7668 | -7.8611 | 2.3439 | -5.5785 | 1.685 | 4244.1 | 1263700 | 1263700
2 | ASD3 M3 WPD 2C +Icap | 4 | 12.9 | 7.0441e-07 | -2.2771e-07 | -2.1341 | 0.6405 | 1.2262 | -0.3727 | 0.1849 | -0.059759 | 4237.5 | 1263700 | 1263700
2 | ASD3 M3 WPD 2C +Icap | 4 | 17.2 | 2.9876e-07 | -8.8772e-08 | 0.1843 | -0.05633 | 0.0073601 | -0.0013881 | 0.099346 | -0.029519 | 4216.8 | 1263700 | 1263700
2 | ASD3 M3 WPD 2C +Icap | 4 | 21.5 | -4.4309e-08 | 1.3382e-08 | 0.0063719 | -0.0017941 | -0.018646 | 0.0055638 | -0.014849 | 0.0044846 | 4214.9 | 1263700 | 1263700
2 | ASD3 M3 WPD 2C +Icap | 4 | 25.8 | 1.7217e-09 | -5.2563e-10 | -0.0025572 | 0.00076244 | 0.0027393 | -0.00082484 | 0.0013934 | -0.00042542 | 4214.9 | 1263700 | 1263700
2 | ASD3 M3 WPD 2C +Icap | 4 | 30.1 | -3.5444e-11 | 1.1279e-11 | 0.00019171 | -5.7475e-05 | -0.00014594 | 4.4203e-05 | -3.0252e-05 | 9.6271e-06 | 4214.8 | 1263700 | 1263700
2 | ASD3 M3 WPD 2C +Icap | 4 | 34.4 | -1.5569e-12 | 4.3261e-13 | -1.1666e-05 | 3.5116e-06 | 6.4732e-06 | -1.9763e-06 | -1.5558e-06 | 4.323e-07 | 4214.8 | 1263700 | 1263700
2 | ASD3 M3 WPD 2C +Icap | 4 | 38.7 | 1.9813e-13 | -5.787e-14 | 5.8841e-07 | -1.7765e-07 | -2.2889e-07 | 7.076e-08 | 2.2687e-07 | -6.6264e-08 | 4214.8 | 1263700 | 1263700
2 | ASD3 M3 WPD 2C +Icap | 4 | 43 | 1.5386e-14 | -4.8498e-15 | -4.313e-23 | 1.0783e-23 | 9.8176e-23 | -1.4644e-23 | 1.9861e-08 | -6.2602e-09 | 4214.8 | 1263700 | 1263700
2 | ASD3 M3 WPD 2C +Icap | 5 | 0 | 0.0010544 | -0.00032581 | -343.07 | 100.87 | 206.14 | -61.842 | 0 | 0 | 7903.8 | 1263700 | 1263700
2 | ASD3 M3 WPD 2C +Icap | 5 | 4.3 | 0.00010874 | -3.2063e-05 | 100.95 | -30.859 | -18.045 | 5.8714 | 28.523 | -8.4102 | 5336.6 | 1263700 | 1263700
2 | ASD3 M3 WPD 2C +Icap | 5 | 8.6 | -2.9003e-05 | 8.7605e-06 | 2.7636 | -0.7666 | -7.8608 | 2.3438 | -5.5787 | 1.6851 | 4290.5 | 1263700 | 1263700
2 | ASD3 M3 WPD 2C +Icap | 5 | 12.9 | 7.0484e-07 | -2.2784e-07 | -2.1341 | 0.6405 | 1.2264 | -0.3727 | 0.185 | -0.059793 | 4284 | 1263700 | 1263700
2 | ASD3 M3 WPD 2C +Icap | 5 | 17.2 | 2.9875e-07 | -8.8768e-08 | 0.1843 | -0.056342 | 0.0073315 | -0.0013794 | 0.099342 | -0.029518 | 4263.3 | 1263700 | 1263700
2 | ASD3 M3 WPD 2C +Icap | 5 | 21.5 | -4.4315e-08 | 1.3384e-08 | 0.0063685 | -0.0017931 | -0.018646 | 0.0055638 | -0.014852 | 0.0044853 | 4261.4 | 1263700 | 1263700
2 | ASD3 M3 WPD 2C +Icap | 5 | 25.8 | 1.7223e-09 | -5.2581e-10 | -0.0025572 | 0.00076246 | 0.0027397 | -0.00082496 | 0.0013939 | -0.00042557 | 4261.4 | 1263700 | 1263700
2 | ASD3 M3 WPD 2C +Icap | 5 | 30.1 | -3.5483e-11 | 1.1291e-11 | 0.00019173 | -5.7482e-05 | -0.00014598 | 4.4215e-05 | -3.0285e-05 | 9.6373e-06 | 4261.3 | 1263700 | 1263700
2 | ASD3 M3 WPD 2C +Icap | 5 | 34.4 | -1.555e-12 | 4.3203e-13 | -1.1668e-05 | 3.5123e-06 | 6.4762e-06 | -1.9772e-06 | -1.5539e-06 | 4.3172e-07 | 4261.3 | 1263700 | 1263700
2 | ASD3 M3 WPD 2C +Icap | 5 | 38.7 | 1.9805e-13 | -5.7846e-14 | 5.8857e-07 | -1.777e-07 | -2.2907e-07 | 7.0815e-08 | 2.2678e-07 | -6.6237e-08 | 4261.3 | 1263700 | 1263700
2 | ASD3 M3 WPD 2C +Icap | 5 | 43 | 1.5407e-14 | -4.8561e-15 | 4.313e-23 | 1.0783e-23 | -4.7718e-23 | -3.204e-23 | 1.9888e-08 | -6.2684e-09 | 4261.3 | 1263700 | 1263700
2 | ASD3 M3 WPD 2C +Icap | 6 | 0 | 0.0010544 | -0.00032581 | -343.07 | 100.87 | 206.14 | -61.84 | 0 | 0 | 7950.2 | 1263700 | 1263700
2 | ASD3 M3 WPD 2C +Icap | 6 | 4.3 | 0.00010873 | -3.2061e-05 | 100.95 | -30.86 | -18.051 | 5.873 | 28.521 | -8.4096 | 5383.1 | 1263700 | 1263700
2 | ASD3 M3 WPD 2C +Icap | 6 | 8.6 | -2.9004e-05 | 8.7609e-06 | 2.7631 | -0.7665 | -7.8605 | 2.3437 | -5.579 | 1.6851 | 4337 | 1263700 | 1263700
2 | ASD3 M3 WPD 2C +Icap | 6 | 12.9 | 7.0527e-07 | -2.2797e-07 | -2.1342 | 0.6405 | 1.2265 | -0.3728 | 0.1851 | -0.059828 | 4330.5 | 1263700 | 1263700
2 | ASD3 M3 WPD 2C +Icap | 6 | 17.2 | 2.9874e-07 | -8.8764e-08 | 0.1844 | -0.056353 | 0.007303 | -0.0013707 | 0.099338 | -0.029517 | 4309.8 | 1263700 | 1263700
2 | ASD3 M3 WPD 2C +Icap | 6 | 21.5 | -4.4322e-08 | 1.3386e-08 | 0.0063652 | -0.001792 | -0.018646 | 0.0055638 | -0.014854 | 0.004486 | 4307.9 | 1263700 | 1263700
2 | ASD3 M3 WPD 2C +Icap | 6 | 25.8 | 1.7228e-09 | -5.2599e-10 | -0.0025573 | 0.00076247 | 0.0027401 | -0.00082509 | 0.0013944 | -0.00042572 | 4307.8 | 1263700 | 1263700
2 | ASD3 M3 WPD 2C +Icap | 6 | 30.1 | -3.5522e-11 | 1.1303e-11 | 0.00019175 | -5.7488e-05 | -0.00014603 | 4.4227e-05 | -3.0318e-05 | 9.6474e-06 | 4307.8 | 1263700 | 1263700
2 | ASD3 M3 WPD 2C +Icap | 6 | 34.4 | -1.5531e-12 | 4.3146e-13 | -1.1671e-05 | 3.513e-06 | 6.4793e-06 | -1.9781e-06 | -1.552e-06 | 4.3114e-07 | 4307.8 | 1263700 | 1263700
2 | ASD3 M3 WPD 2C +Icap | 6 | 38.7 | 1.9798e-13 | -5.7823e-14 | 5.8873e-07 | -1.7774e-07 | -2.2926e-07 | 7.087e-08 | 2.2669e-07 | -6.621e-08 | 4307.8 | 1263700 | 1263700
2 | ASD3 M3 WPD 2C +Icap | 6 | 43 | 1.5428e-14 | -4.8624e-15 | 4.313e-23 | 0 | -3.0554e-23 | 1.7978e-23 | 1.9915e-08 | -6.2765e-09 | 4307.8 | 1263700 | 1263700
2 | ASD3 M3 WPD 2C +Icap | 7 | 0 | 0.0010544 | -0.00032581 | -343.07 | 100.87 | 206.13 | -61.838 | 0 | 0 | 7996.7 | 1263700 | 1263700
2 | ASD3 M3 WPD 2C +Icap | 7 | 4.3 | 0.00010873 | -3.2059e-05 | 100.96 | -30.86 | -18.056 | 5.8747 | 28.519 | -8.4091 | 5429.6 | 1263700 | 1263700
2 | ASD3 M3 WPD 2C +Icap | 7 | 8.6 | -2.9006e-05 | 8.7612e-06 | 2.7626 | -0.7663 | -7.8602 | 2.3436 | -5.5792 | 1.6852 | 4383.5 | 1263700 | 1263700
2 | ASD3 M3 WPD 2C +Icap | 7 | 12.9 | 7.057e-07 | -2.281e-07 | -2.1343 | 0.6405 | 1.2267 | -0.3728 | 0.1852 | -0.059862 | 4377 | 1263700 | 1263700
2 | ASD3 M3 WPD 2C +Icap | 7 | 17.2 | 2.9873e-07 | -8.876e-08 | 0.1844 | -0.056365 | 0.0072745 | -0.0013619 | 0.099335 | -0.029515 | 4356.3 | 1263700 | 1263700
2 | ASD3 M3 WPD 2C +Icap | 7 | 21.5 | -4.4329e-08 | 1.3388e-08 | 0.0063619 | -0.001791 | -0.018646 | 0.0055638 | -0.014856 | 0.0044867 | 4354.4 | 1263700 | 1263700
2 | ASD3 M3 WPD 2C +Icap | 7 | 25.8 | 1.7234e-09 | -5.2617e-10 | -0.0025574 | 0.00076249 | 0.0027405 | -0.00082521 | 0.0013949 | -0.00042586 | 4354.3 | 1263700 | 1263700
2 | ASD3 M3 WPD 2C +Icap | 7 | 30.1 | -3.5561e-11 | 1.1315e-11 | 0.00019177 | -5.7494e-05 | -0.00014607 | 4.424e-05 | -3.0352e-05 | 9.6576e-06 | 4354.3 | 1263700 | 1263700
2 | ASD3 M3 WPD 2C +Icap | 7 | 34.4 | -1.5512e-12 | 4.3088e-13 | -1.1673e-05 | 3.5136e-06 | 6.4823e-06 | -1.979e-06 | -1.5501e-06 | 4.3057e-07 | 4354.3 | 1263700 | 1263700
2 | ASD3 M3 WPD 2C +Icap | 7 | 38.7 | 1.979e-13 | -5.78e-14 | 5.889e-07 | -1.7779e-07 | -2.2944e-07 | 7.0925e-08 | 2.2661e-07 | -6.6183e-08 | 4354.3 | 1263700 | 1263700
2 | ASD3 M3 WPD 2C +Icap | 7 | 43 | 1.5449e-14 | -4.8688e-15 | -4.313e-23 | 2.1565e-23 | -5.5344e-23 | 3.9562e-23 | 1.9942e-08 | -6.2847e-09 | 4354.3 | 1263700 | 1263700
2 | ASD3 M3 WPD 2C +Icap | 8 | 0 | 0.0010544 | -0.00032581 | -343.07 | 100.87 | 206.13 | -61.836 | 0 | 0 | 8043.2 | 1263700 | 1263700
2 | ASD3 M3 WPD 2C +Icap | 8 | 4.3 | 0.00010872 | -3.2057e-05 | 100.96 | -30.861 | -18.062 | 5.8764 | 28.517 | -8.4085 | 5476.1 | 1263700 | 1263700
2 | ASD3 M3 WPD 2C +Icap | 8 | 8.6 | -2.9007e-05 | 8.7616e-06 | 2.7621 | -0.7661 | -7.8599 | 2.3435 | -5.5794 | 1.6853 | 4430 | 1263700 | 1263700
2 | ASD3 M3 WPD 2C +Icap | 8 | 12.9 | 7.0613e-07 | -2.2823e-07 | -2.1344 | 0.6406 | 1.2269 | -0.3729 | 0.1853 | -0.059896 | 4423.5 | 1263700 | 1263700
2 | ASD3 M3 WPD 2C +Icap | 8 | 17.2 | 2.9871e-07 | -8.8757e-08 | 0.1844 | -0.056376 | 0.007246 | -0.0013532 | 0.099331 | -0.029514 | 4402.7 | 1263700 | 1263700
2 | ASD3 M3 WPD 2C +Icap | 8 | 21.5 | -4.4336e-08 | 1.339e-08 | 0.0063586 | -0.00179 | -0.018646 | 0.0055638 | -0.014858 | 0.0044874 | 4400.8 | 1263700 | 1263700
2 | ASD3 M3 WPD 2C +Icap | 8 | 25.8 | 1.724e-09 | -5.2635e-10 | -0.0025574 | 0.0007625 | 0.0027409 | -0.00082533 | 0.0013954 | -0.00042601 | 4400.8 | 1263700 | 1263700
2 | ASD3 M3 WPD 2C +Icap | 8 | 30.1 | -3.56e-11 | 1.1327e-11 | 0.00019179 | -5.75e-05 | -0.00014611 | 4.4252e-05 | -3.0385e-05 | 9.6677e-06 | 4400.8 | 1263700 | 1263700
2 | ASD3 M3 WPD 2C +Icap | 8 | 34.4 | -1.5493e-12 | 4.303e-13 | -1.1675e-05 | 3.5143e-06 | 6.4854e-06 | -1.98e-06 | -1.5482e-06 | 4.2999e-07 | 4400.8 | 1263700 | 1263700
2 | ASD3 M3 WPD 2C +Icap | 8 | 38.7 | 1.9783e-13 | -5.7776e-14 | 5.8906e-07 | -1.7784e-07 | -2.2962e-07 | 7.098e-08 | 2.2652e-07 | -6.6156e-08 | 4400.8 | 1263700 | 1263700
2 | ASD3 M3 WPD 2C +Icap | 8 | 43 | 1.547e-14 | -4.8751e-15 | -8.626e-23 | 0 | 2.4283e-22 | -3.8037e-23 | 1.9969e-08 | -6.2929e-09 | 4400.8 | 1263700 | 1263700
2 | ASD3 M3 WPD 2C +Icap | 9 | 0 | 0.0010544 | -0.00032581 | -343.07 | 100.87 | 206.19 | -61.855 | 0 | 0 | 7561.6 | 1263700 | 1263700
2 | ASD3 M3 WPD 2C +Icap | 9 | 4.3 | 0.00010879 | -3.2079e-05 | 100.94 | -30.854 | -18.005 | 5.8591 | 28.536 | -8.4143 | 4994.3 | 1263700 | 1263700
2 | ASD3 M3 WPD 2C +Icap | 9 | 8.6 | -2.8995e-05 | 8.758e-06 | 2.7675 | -0.7678 | -7.8631 | 2.3445 | -5.5771 | 1.6846 | 3948.5 | 1263700 | 1263700
2 | ASD3 M3 WPD 2C +Icap | 9 | 12.9 | 7.0169e-07 | -2.2688e-07 | -2.1335 | 0.6403 | 1.2251 | -0.3723 | 0.1842 | -0.059541 | 3941.9 | 1263700 | 1263700
2 | ASD3 M3 WPD 2C +Icap | 9 | 17.2 | 2.9883e-07 | -8.8796e-08 | 0.184 | -0.056258 | 0.0075413 | -0.0014435 | 0.09937 | -0.029527 | 3921.2 | 1263700 | 1263700
2 | ASD3 M3 WPD 2C +Icap | 9 | 21.5 | -4.4265e-08 | 1.3369e-08 | 0.006393 | -0.0018006 | -0.018645 | 0.0055638 | -0.014835 | 0.0044803 | 3919.3 | 1263700 | 1263700
2 | ASD3 M3 WPD 2C +Icap | 9 | 25.8 | 1.7179e-09 | -5.2449e-10 | -0.0025568 | 0.00076235 | 0.0027366 | -0.00082406 | 0.0013904 | -0.0004245 | 3919.2 | 1263700 | 1263700
2 | ASD3 M3 WPD 2C +Icap | 9 | 30.1 | -3.5195e-11 | 1.1204e-11 | 0.00019158 | -5.7436e-05 | -0.00014569 | 4.4126e-05 | -3.0039e-05 | 9.5627e-06 | 3919.2 | 1263700 | 1263700
2 | ASD3 M3 WPD 2C +Icap | 9 | 34.4 | -1.5689e-12 | 4.3629e-13 | -1.1652e-05 | 3.5073e-06 | 6.4538e-06 | -1.9704e-06 | -1.5678e-06 | 4.3598e-07 | 3919.2 | 1263700 | 1263700
2 | ASD3 M3 WPD 2C +Icap | 9 | 38.7 | 1.9861e-13 | -5.8018e-14 | 5.8736e-07 | -1.7734e-07 | -2.2774e-07 | 7.0411e-08 | 2.2742e-07 | -6.6434e-08 | 3919.2 | 1263700 | 1263700
2 | ASD3 M3 WPD 2C +Icap | 9 | 43 | 1.5254e-14 | -4.8097e-15 | 8.626e-23 | -2.1565e-23 | 6.863e-23 | -2.7077e-24 | 1.969e-08 | -6.2084e-09 | 3919.2 | 1263700 | 1263700
2 | ASD3 M3 WPD 2C +Icap | 10 | 0 | 0.0010544 | -0.00032581 | -343.07 | 100.87 | 206.18 | -61.853 | 0 | 0 | 7632.1 | 1263700 | 1263700
2 | ASD3 M3 WPD 2C +Icap | 10 | 4.3 | 0.00010878 | -3.2076e-05 | 100.94 | -30.855 | -18.013 | 5.8616 | 28.533 | -8.4134 | 5064.8 | 1263700 | 1263700
2 | ASD3 M3 WPD 2C +Icap | 10 | 8.6 | -2.8996e-05 | 8.7585e-06 | 2.7667 | -0.7676 | -7.8626 | 2.3444 | -5.5774 | 1.6847 | 4018.9 | 1263700 | 1263700
2 | ASD3 M3 WPD 2C +Icap | 10 | 12.9 | 7.0234e-07 | -2.2708e-07 | -2.1336 | 0.6404 | 1.2254 | -0.3724 | 0.1843 | -0.059593 | 4012.3 | 1263700 | 1263700
2 | ASD3 M3 WPD 2C +Icap | 10 | 17.2 | 2.9882e-07 | -8.879e-08 | 0.1841 | -0.056275 | 0.0074981 | -0.0014303 | 0.099365 | -0.029525 | 3991.6 | 1263700 | 1263700
2 | ASD3 M3 WPD 2C +Icap | 10 | 21.5 | -4.4275e-08 | 1.3372e-08 | 0.006388 | -0.0017991 | -0.018645 | 0.0055638 | -0.014838 | 0.0044813 | 3989.7 | 1263700 | 1263700
2 | ASD3 M3 WPD 2C +Icap | 10 | 25.8 | 1.7188e-09 | -5.2476e-10 | -0.0025569 | 0.00076237 | 0.0027373 | -0.00082425 | 0.0013911 | -0.00042472 | 3989.7 | 1263700 | 1263700
2 | ASD3 M3 WPD 2C +Icap | 10 | 30.1 | -3.5254e-11 | 1.1222e-11 | 0.00019161 | -5.7446e-05 | -0.00014575 | 4.4144e-05 | -3.009e-05 | 9.578e-06 | 3989.7 | 1263700 | 1263700
2 | ASD3 M3 WPD 2C +Icap | 10 | 34.4 | -1.566e-12 | 4.3542e-13 | -1.1655e-05 | 3.5083e-06 | 6.4584e-06 | -1.9718e-06 | -1.5649e-06 | 4.351e-07 | 3989.7 | 1263700 | 1263700
2 | ASD3 M3 WPD 2C +Icap | 10 | 38.7 | 1.985e-13 | -5.7983e-14 | 5.8761e-07 | -1.7741e-07 | -2.2801e-07 | 7.0494e-08 | 2.2729e-07 | -6.6393e-08 | 3989.7 | 1263700 | 1263700
2 | ASD3 M3 WPD 2C +Icap | 10 | 43 | 1.5286e-14 | -4.8192e-15 | 0 | 0 | -7.5842e-23 | 1.1994e-23 | 1.9731e-08 | -6.2207e-09 | 3989.7 | 1263700 | 1263700
2 | ASD3 M3 WPD 2C +Icap | 11 | 0 | 0.0010544 | -0.00032581 | -343.07 | 100.87 | 206.17 | -61.85 | 0 | 0 | 7702.5 | 1263700 | 1263700
2 | ASD3 M3 WPD 2C +Icap | 11 | 4.3 | 0.00010877 | -3.2072e-05 | 100.94 | -30.856 | -18.021 | 5.8641 | 28.531 | -8.4126 | 5135.3 | 1263700 | 1263700
2 | ASD3 M3 WPD 2C +Icap | 11 | 8.6 | -2.8998e-05 | 8.759e-06 | 2.7659 | -0.7673 | -7.8621 | 2.3442 | -5.5778 | 1.6848 | 4089.3 | 1263700 | 1263700
2 | ASD3 M3 WPD 2C +Icap | 11 | 12.9 | 7.0299e-07 | -2.2727e-07 | -2.1338 | 0.6404 | 1.2256 | -0.3725 | 0.1845 | -0.059645 | 4082.8 | 1263700 | 1263700
2 | ASD3 M3 WPD 2C +Icap | 11 | 17.2 | 2.988e-07 | -8.8784e-08 | 0.1842 | -0.056293 | 0.007455 | -0.0014171 | 0.099359 | -0.029523 | 4062.1 | 1263700 | 1263700
2 | ASD3 M3 WPD 2C +Icap | 11 | 21.5 | -4.4286e-08 | 1.3375e-08 | 0.0063829 | -0.0017975 | -0.018645 | 0.0055638 | -0.014842 | 0.0044824 | 4060.2 | 1263700 | 1263700
2 | ASD3 M3 WPD 2C +Icap | 11 | 25.8 | 1.7197e-09 | -5.2503e-10 | -0.002557 | 0.00076239 | 0.0027379 | -0.00082444 | 0.0013918 | -0.00042494 | 4060.1 | 1263700 | 1263700
2 | ASD3 M3 WPD 2C +Icap | 11 | 30.1 | -3.5314e-11 | 1.124e-11 | 0.00019164 | -5.7455e-05 | -0.00014581 | 4.4163e-05 | -3.014e-05 | 9.5934e-06 | 4060.1 | 1263700 | 1263700
2 | ASD3 M3 WPD 2C +Icap | 11 | 34.4 | -1.5632e-12 | 4.3454e-13 | -1.1659e-05 | 3.5093e-06 | 6.463e-06 | -1.9732e-06 | -1.562e-06 | 4.3423e-07 | 4060.1 | 1263700 | 1263700
2 | ASD3 M3 WPD 2C +Icap | 11 | 38.7 | 1.9838e-13 | -5.7948e-14 | 5.8786e-07 | -1.7748e-07 | -2.2829e-07 | 7.0577e-08 | 2.2716e-07 | -6.6353e-08 | 4060.1 | 1263700 | 1263700
2 | ASD3 M3 WPD 2C +Icap | 11 | 43 | 1.5317e-14 | -4.8288e-15 | 4.313e-23 | 0 | 2.039e-22 | -4.7531e-23 | 1.9772e-08 | -6.2331e-09 | 4060.1 | 1263700 | 1263700
2 | ASD3 M3 WPD 2C +Icap | 12 | 0 | 0.0010544 | -0.00032581 | -343.07 | 100.87 | 206.16 | -61.847 | 0 | 0 | 7773 | 1263700 | 1263700
2 | ASD3 M3 WPD 2C +Icap | 12 | 4.3 | 0.00010876 | -3.2069e-05 | 100.95 | -30.857 | -18.03 | 5.8667 | 28.528 | -8.4118 | 5205.7 | 1263700 | 1263700
2 | ASD3 M3 WPD 2C +Icap | 12 | 8.6 | -2.9e-05 | 8.7596e-06 | 2.7651 | -0.7671 | -7.8617 | 2.3441 | -5.5781 | 1.6849 | 4159.8 | 1263700 | 1263700
2 | ASD3 M3 WPD 2C +Icap | 12 | 12.9 | 7.0364e-07 | -2.2747e-07 | -2.1339 | 0.6404 | 1.2259 | -0.3726 | 0.1847 | -0.059697 | 4153.2 | 1263700 | 1263700
2 | ASD3 M3 WPD 2C +Icap | 12 | 17.2 | 2.9878e-07 | -8.8779e-08 | 0.1842 | -0.05631 | 0.0074118 | -0.0014039 | 0.099353 | -0.029521 | 4132.5 | 1263700 | 1263700
2 | ASD3 M3 WPD 2C +Icap | 12 | 21.5 | -4.4296e-08 | 1.3378e-08 | 0.0063779 | -0.0017959 | -0.018645 | 0.0055638 | -0.014845 | 0.0044834 | 4130.6 | 1263700 | 1263700
2 | ASD3 M3 WPD 2C +Icap | 12 | 25.8 | 1.7206e-09 | -5.2531e-10 | -0.0025571 | 0.00076242 | 0.0027385 | -0.00082462 | 0.0013926 | -0.00042516 | 4130.6 | 1263700 | 1263700
2 | ASD3 M3 WPD 2C +Icap | 12 | 30.1 | -3.5373e-11 | 1.1258e-11 | 0.00019167 | -5.7464e-05 | -0.00014587 | 4.4181e-05 | -3.0191e-05 | 9.6087e-06 | 4130.5 | 1263700 | 1263700
2 | ASD3 M3 WPD 2C +Icap | 12 | 34.4 | -1.5603e-12 | 4.3366e-13 | -1.1662e-05 | 3.5104e-06 | 6.4676e-06 | -1.9746e-06 | -1.5592e-06 | 4.3335e-07 | 4130.5 | 1263700 | 1263700
2 | ASD3 M3 WPD 2C +Icap | 12 | 38.7 | 1.9827e-13 | -5.7912e-14 | 5.8811e-07 | -1.7756e-07 | -2.2856e-07 | 7.0661e-08 | 2.2703e-07 | -6.6312e-08 | 4130.5 | 1263700 | 1263700
2 | ASD3 M3 WPD 2C +Icap | 12 | 43 | 1.5349e-14 | -4.8383e-15 | 0 | -1.0783e-23 | 3.3216e-23 | -3.3811e-23 | 1.9812e-08 | -6.2454e-09 | 4130.5 | 1263700 | 1263700
2 | ASD3 M3 WPD 2C +Icap | 13 | 0 | 0.0010544 | -0.00032581 | -343.07 | 100.87 | 206.15 | -61.845 | 0 | 0 | 7829.3 | 1263700 | 1263700
2 | ASD3 M3 WPD 2C +Icap | 13 | 4.3 | 0.00010875 | -3.2067e-05 | 100.95 | -30.858 | -18.036 | 5.8687 | 28.526 | -8.4111 | 5262.1 | 1263700 | 1263700
2 | ASD3 M3 WPD 2C +Icap | 13 | 8.6 | -2.9001e-05 | 8.76e-06 | 2.7645 | -0.7669 | -7.8613 | 2.344 | -5.5784 | 1.685 | 4216.1 | 1263700 | 1263700
2 | ASD3 M3 WPD 2C +Icap | 13 | 12.9 | 7.0416e-07 | -2.2763e-07 | -2.134 | 0.6405 | 1.2261 | -0.3726 | 0.1848 | -0.059739 | 4209.6 | 1263700 | 1263700
2 | ASD3 M3 WPD 2C +Icap | 13 | 17.2 | 2.9877e-07 | -8.8774e-08 | 0.1843 | -0.056324 | 0.0073772 | -0.0013933 | 0.099348 | -0.02952 | 4188.8 | 1263700 | 1263700
2 | ASD3 M3 WPD 2C +Icap | 13 | 21.5 | -4.4304e-08 | 1.338e-08 | 0.0063739 | -0.0017947 | -0.018646 | 0.0055638 | -0.014848 | 0.0044842 | 4186.9 | 1263700 | 1263700
2 | ASD3 M3 WPD 2C +Icap | 13 | 25.8 | 1.7213e-09 | -5.2552e-10 | -0.0025571 | 0.00076243 | 0.002739 | -0.00082477 | 0.0013932 | -0.00042534 | 4186.9 | 1263700 | 1263700
2 | ASD3 M3 WPD 2C +Icap | 13 | 30.1 | -3.542e-11 | 1.1272e-11 | 0.0001917 | -5.7472e-05 | -0.00014592 | 4.4196e-05 | -3.0231e-05 | 9.621e-06 | 4186.9 | 1263700 | 1263700
2 | ASD3 M3 WPD 2C +Icap | 13 | 34.4 | -1.558e-12 | 4.3296e-13 | -1.1665e-05 | 3.5112e-06 | 6.4713e-06 | -1.9757e-06 | -1.5569e-06 | 4.3265e-07 | 4186.9 | 1263700 | 1263700
2 | ASD3 M3 WPD 2C +Icap | 13 | 38.7 | 1.9818e-13 | -5.7884e-14 | 5.8831e-07 | -1.7762e-07 | -2.2878e-07 | 7.0727e-08 | 2.2692e-07 | -6.628e-08 | 4186.9 | 1263700 | 1263700
2 | ASD3 M3 WPD 2C +Icap | 13 | 43 | 1.5374e-14 | -4.846e-15 | 0 | 0 | 2.7323e-23 | 2.2321e-23 | 1.9845e-08 | -6.2553e-09 | 4186.9 | 1263700 | 1263700
2 | ASD3 M3 WPD 2C +Icap | 14 | 0 | 0.0010544 | -0.00032581 | -343.07 | 100.87 | 206.15 | -61.843 | 0 | 0 | 7875.8 | 1263700 | 1263700
2 | ASD3 M3 WPD 2C +Icap | 14 | 4.3 | 0.00010875 | -3.2065e-05 | 100.95 | -30.859 | -18.042 | 5.8704 | 28.524 | -8.4105 | 5308.6 | 1263700 | 1263700
2 | ASD3 M3 WPD 2C +Icap | 14 | 8.6 | -2.9003e-05 | 8.7603e-06 | 2.764 | -0.7667 | -7.861 | 2.3439 | -5.5786 | 1.685 | 4262.6 | 1263700 | 1263700
2 | ASD3 M3 WPD 2C +Icap | 14 | 12.9 | 7.0458e-07 | -2.2776e-07 | -2.1341 | 0.6405 | 1.2263 | -0.3727 | 0.1849 | -0.059773 | 4256 | 1263700 | 1263700
2 | ASD3 M3 WPD 2C +Icap | 14 | 17.2 | 2.9876e-07 | -8.877e-08 | 0.1843 | -0.056335 | 0.0073487 | -0.0013846 | 0.099345 | -0.029519 | 4235.3 | 1263700 | 1263700
2 | ASD3 M3 WPD 2C +Icap | 14 | 21.5 | -4.4311e-08 | 1.3383e-08 | 0.0063706 | -0.0017937 | -0.018646 | 0.0055638 | -0.01485 | 0.0044849 | 4233.4 | 1263700 | 1263700
2 | ASD3 M3 WPD 2C +Icap | 14 | 25.8 | 1.7219e-09 | -5.257e-10 | -0.0025572 | 0.00076245 | 0.0027394 | -0.00082489 | 0.0013936 | -0.00042548 | 4233.4 | 1263700 | 1263700
2 | ASD3 M3 WPD 2C +Icap | 14 | 30.1 | -3.5459e-11 | 1.1284e-11 | 0.00019172 | -5.7478e-05 | -0.00014596 | 4.4208e-05 | -3.0265e-05 | 9.6312e-06 | 4233.4 | 1263700 | 1263700
2 | ASD3 M3 WPD 2C +Icap | 14 | 34.4 | -1.5561e-12 | 4.3238e-13 | -1.1667e-05 | 3.5119e-06 | 6.4744e-06 | -1.9767e-06 | -1.555e-06 | 4.3207e-07 | 4233.4 | 1263700 | 1263700
2 | ASD3 M3 WPD 2C +Icap | 14 | 38.7 | 1.981e-13 | -5.7861e-14 | 5.8847e-07 | -1.7767e-07 | -2.2897e-07 | 7.0782e-08 | 2.2683e-07 | -6.6253e-08 | 4233.4 | 1263700 | 1263700
2 | ASD3 M3 WPD 2C +Icap | 14 | 43 | 1.5395e-14 | -4.8523e-15 | 4.313e-23 | 1.0783e-23 | 7.5273e-23 | -2.0809e-24 | 1.9872e-08 | -6.2635e-09 | 4233.4 | 1263700 | 1263700
2 | ASD3 M3 WPD 2C +Icap | 15 | 0 | 0.0010544 | -0.00032581 | -343.07 | 100.87 | 206.14 | -61.841 | 0 | 0 | 7922.3 | 1263700 | 1263700
2 | ASD3 M3 WPD 2C +Icap | 15 | 4.3 | 0.00010874 | -3.2062e-05 | 100.95 | -30.859 | -18.047 | 5.872 | 28.522 | -8.41 | 5355.1 | 1263700 | 1263700
2 | ASD3 M3 WPD 2C +Icap | 15 | 8.6 | -2.9004e-05 | 8.7607e-06 | 2.7634 | -0.7666 | -7.8607 | 2.3438 | -5.5788 | 1.6851 | 4309 | 1263700 | 1263700
2 | ASD3 M3 WPD 2C +Icap | 15 | 12.9 | 7.0501e-07 | -2.2789e-07 | -2.1342 | 0.6405 | 1.2264 | -0.3727 | 0.185 | -0.059807 | 4302.5 | 1263700 | 1263700
2 | ASD3 M3 WPD 2C +Icap | 15 | 17.2 | 2.9874e-07 | -8.8767e-08 | 0.1843 | -0.056347 | 0.0073202 | -0.0013759 | 0.099341 | -0.029517 | 4281.8 | 1263700 | 1263700
2 | ASD3 M3 WPD 2C +Icap | 15 | 21.5 | -4.4318e-08 | 1.3385e-08 | 0.0063672 | -0.0017927 | -0.018646 | 0.0055638 | -0.014853 | 0.0044856 | 4279.9 | 1263700 | 1263700
2 | ASD3 M3 WPD 2C +Icap | 15 | 25.8 | 1.7225e-09 | -5.2588e-10 | -0.0025573 | 0.00076246 | 0.0027398 | -0.00082501 | 0.0013941 | -0.00042563 | 4279.9 | 1263700 | 1263700
2 | ASD3 M3 WPD 2C +Icap | 15 | 30.1 | -3.5498e-11 | 1.1296e-11 | 0.00019174 | -5.7484e-05 | -0.000146 | 4.422e-05 | -3.0298e-05 | 9.6413e-06 | 4279.8 | 1263700 | 1263700
2 | ASD3 M3 WPD 2C +Icap | 15 | 34.4 | -1.5543e-12 | 4.3181e-13 | -1.1669e-05 | 3.5126e-06 | 6.4774e-06 | -1.9776e-06 | -1.5531e-06 | 4.3149e-07 | 4279.8 | 1263700 | 1263700
2 | ASD3 M3 WPD 2C +Icap | 15 | 38.7 | 1.9802e-13 | -5.7837e-14 | 5.8864e-07 | -1.7772e-07 | -2.2915e-07 | 7.0837e-08 | 2.2675e-07 | -6.6226e-08 | 4279.8 | 1263700 | 1263700
2 | ASD3 M3 WPD 2C +Icap | 15 | 43 | 1.5416e-14 | -4.8586e-15 | -4.313e-23 | 1.0783e-23 | 4.5211e-23 | 4.0635e-23 | 1.9899e-08 | -6.2716e-09 | 4279.8 | 1263700 | 1263700
2 | ASD3 M3 WPD 2C +Icap | 16 | 0 | 0.0010544 | -0.00032581 | -343.07 | 100.87 | 206.14 | -61.839 | 0 | 0 | 7968.8 | 1263700 | 1263700
2 | ASD3 M3 WPD 2C +Icap | 16 | 4.3 | 0.00010873 | -3.206e-05 | 100.96 | -30.86 | -18.053 | 5.8737 | 28.52 | -8.4094 | 5401.6 | 1263700 | 1263700
2 | ASD3 M3 WPD 2C +Icap | 16 | 8.6 | -2.9005e-05 | 8.761e-06 | 2.7629 | -0.7664 | -7.8604 | 2.3437 | -5.5791 | 1.6852 | 4355.5 | 1263700 | 1263700
2 | ASD3 M3 WPD 2C +Icap | 16 | 12.9 | 7.0544e-07 | -2.2802e-07 | -2.1343 | 0.6405 | 1.2266 | -0.3728 | 0.1851 | -0.059841 | 4349 | 1263700 | 1263700
2 | ASD3 M3 WPD 2C +Icap | 16 | 17.2 | 2.9873e-07 | -8.8763e-08 | 0.1844 | -0.056358 | 0.0072917 | -0.0013672 | 0.099337 | -0.029516 | 4328.3 | 1263700 | 1263700
2 | ASD3 M3 WPD 2C +Icap | 16 | 21.5 | -4.4325e-08 | 1.3387e-08 | 0.0063639 | -0.0017916 | -0.018646 | 0.0055638 | -0.014855 | 0.0044863 | 4326.4 | 1263700 | 1263700
2 | ASD3 M3 WPD 2C +Icap | 16 | 25.8 | 1.7231e-09 | -5.2606e-10 | -0.0025573 | 0.00076248 | 0.0027403 | -0.00082514 | 0.0013946 | -0.00042577 | 4326.3 | 1263700 | 1263700
2 | ASD3 M3 WPD 2C +Icap | 16 | 30.1 | -3.5538e-11 | 1.1308e-11 | 0.00019176 | -5.749e-05 | -0.00014604 | 4.4232e-05 | -3.0332e-05 | 9.6515e-06 | 4326.3 | 1263700 | 1263700
2 | ASD3 M3 WPD 2C +Icap | 16 | 34.4 | -1.5524e-12 | 4.3123e-13 | -1.1672e-05 | 3.5132e-06 | 6.4805e-06 | -1.9785e-06 | -1.5512e-06 | 4.3091e-07 | 4326.3 | 1263700 | 1263700
2 | ASD3 M3 WPD 2C +Icap | 16 | 38.7 | 1.9795e-13 | -5.7814e-14 | 5.888e-07 | -1.7776e-07 | -2.2933e-07 | 7.0892e-08 | 2.2666e-07 | -6.62e-08 | 4326.3 | 1263700 | 1263700
2 | ASD3 M3 WPD 2C +Icap | 16 | 43 | 1.5436e-14 | -4.865e-15 | 0 | 0 | -8.3442e-23 | 2.6276e-23 | 1.9926e-08 | -6.2798e-09 | 4326.3 | 1263700 | 1263700
3 | ASD4 M3 WPD 2C +Icap | 1 | 0 | 0.00031537 | -0.0010914 | -103.37 | 335.93 | 61.842 | -206.13 | 0 | 0 | 7868.9 | 1263700 | 1263700
3 | ASD4 M3 WPD 2C +Icap | 1 | 4.3 | 3.2777e-05 | -0.0001069 | 30.251 | -103.27 | -5.3497 | 19.769 | 8.5974 | -28.04 | 5384.9 | 1263700 | 1263700
3 | ASD4 M3 WPD 2C +Icap | 1 | 8.6 | -8.7085e-06 | 2.9281e-05 | 0.8409 | -2.5391 | -2.3652 | 7.8234 | -1.6751 | 5.6322 | 4316.1 | 1263700 | 1263700
3 | ASD4 M3 WPD 2C +Icap | 1 | 12.9 | 2.0925e-07 | -7.6678e-07 | -0.6415 | 2.1394 | 0.3679 | -1.2466 | 0.054914 | -0.2012 | 4311.6 | 1263700 | 1263700
3 | ASD4 M3 WPD 2C +Icap | 1 | 17.2 | 8.994e-08 | -2.9619e-07 | 0.055241 | -0.1886 | 0.0023338 | -0.004313 | 0.029907 | -0.098492 | 4290.8 | 1263700 | 1263700
3 | ASD4 M3 WPD 2C +Icap | 1 | 21.5 | -1.3307e-08 | 4.4736e-08 | 0.0019331 | -0.0059472 | -0.0056096 | 0.018573 | -0.0044597 | 0.014993 | 4288.9 | 1263700 | 1263700
3 | ASD4 M3 WPD 2C +Icap | 1 | 25.8 | 5.1629e-10 | -1.7597e-09 | -0.00076947 | 0.0025451 | 0.00082309 | -0.0027567 | 0.00041787 | -0.0014242 | 4288.9 | 1263700 | 1263700
3 | ASD4 M3 WPD 2C +Icap | 1 | 30.1 | -1.0566e-11 | 3.7956e-11 | 5.7642e-05 | -0.00019199 | -4.382e-05 | 0.00014785 | -9.0184e-06 | 3.2395e-05 | 4288.8 | 1263700 | 1263700
3 | ASD4 M3 WPD 2C +Icap | 1 | 34.4 | -4.7276e-13 | 1.4302e-12 | -3.5059e-06 | 1.1737e-05 | 1.9416e-06 | -6.6174e-06 | -4.7242e-07 | 1.4292e-06 | 4288.8 | 1263700 | 1263700
3 | ASD4 M3 WPD 2C +Icap | 1 | 38.7 | 5.9778e-14 | -1.9263e-13 | 1.7676e-07 | -5.9399e-07 | -6.8545e-08 | 2.3734e-07 | 6.8449e-08 | -2.2057e-07 | 4288.8 | 1263700 | 1263700
3 | ASD4 M3 WPD 2C +Icap | 1 | 43 | 4.5964e-15 | -1.6311e-14 | -1.0783e-23 | -8.626e-23 | 2.4945e-24 | 5.6558e-23 | 5.9332e-09 | -2.1055e-08 | 4288.8 | 1263700 | 1263700
3 | ASD4 M3 WPD 2C +Icap | 2 | 0 | 0.00031537 | -0.0010914 | -103.37 | 335.93 | 61.842 | -206.13 | 0 | 0 | 7882 | 1263700 | 1263700
3 | ASD4 M3 WPD 2C +Icap | 2 | 4.3 | 3.2777e-05 | -0.0001069 | 30.252 | -103.27 | -5.3502 | 19.77 | 8.5973 | -28.039 | 5398 | 1263700 | 1263700
3 | ASD4 M3 WPD 2C +Icap | 2 | 8.6 | -8.7086e-06 | 2.9282e-05 | 0.8409 | -2.539 | -2.3652 | 7.8233 | -1.6751 | 5.6323 | 4329.2 | 1263700 | 1263700
3 | ASD4 M3 WPD 2C +Icap | 2 | 12.9 | 2.0928e-07 | -7.6691e-07 | -0.6415 | 2.1395 | 0.3679 | -1.2466 | 0.054924 | -0.2013 | 4324.7 | 1263700 | 1263700
3 | ASD4 M3 WPD 2C +Icap | 2 | 17.2 | 8.9939e-08 | -2.9619e-07 | 0.055245 | -0.1886 | 0.0023314 | -0.0043048 | 0.029907 | -0.098491 | 4303.9 | 1263700 | 1263700
3 | ASD4 M3 WPD 2C +Icap | 2 | 21.5 | -1.3308e-08 | 4.4738e-08 | 0.0019328 | -0.0059462 | -0.0056096 | 0.018573 | -0.0044599 | 0.014993 | 4302 | 1263700 | 1263700
3 | ASD4 M3 WPD 2C +Icap | 2 | 25.8 | 5.1634e-10 | -1.7598e-09 | -0.00076947 | 0.0025451 | 0.00082312 | -0.0027568 | 0.00041791 | -0.0014243 | 4301.9 | 1263700 | 1263700
3 | ASD4 M3 WPD 2C +Icap | 2 | 30.1 | -1.057e-11 | 3.7967e-11 | 5.7644e-05 | -0.000192 | -4.3823e-05 | 0.00014786 | -9.0212e-06 | 3.2405e-05 | 4301.9 | 1263700 | 1263700
3 | ASD4 M3 WPD 2C +Icap | 2 | 34.4 | -4.726e-13 | 1.4297e-12 | -3.5061e-06 | 1.1737e-05 | 1.9418e-06 | -6.6183e-06 | -4.7226e-07 | 1.4287e-06 | 4301.9 | 1263700 | 1263700
3 | ASD4 M3 WPD 2C +Icap | 2 | 38.7 | 5.9772e-14 | -1.9261e-13 | 1.7678e-07 | -5.9403e-07 | -6.856e-08 | 2.3739e-07 | 6.8442e-08 | -2.2055e-07 | 4301.9 | 1263700 | 1263700
3 | ASD4 M3 WPD 2C +Icap | 2 | 43 | 4.5982e-15 | -1.6317e-14 | 2.1565e-23 | 4.313e-23 | -2.426e-23 | 6.2711e-23 | 5.9354e-09 | -2.1062e-08 | 4301.9 | 1263700 | 1263700
3 | ASD4 M3 WPD 2C +Icap | 3 | 0 | 0.00031537 | -0.0010914 | -103.37 | 335.93 | 61.841 | -206.13 | 0 | 0 | 7895 | 1263700 | 1263700
3 | ASD4 M3 WPD 2C +Icap | 3 | 4.3 | 3.2776e-05 | -0.0001069 | 30.252 | -103.27 | -5.3507 | 19.772 | 8.5971 | -28.039 | 5411.1 | 1263700 | 1263700
3 | ASD4 M3 WPD 2C +Icap | 3 | 8.6 | -8.7087e-06 | 2.9282e-05 | 0.8408 | -2.5388 | -2.3651 | 7.8232 | -1.6751 | 5.6324 | 4342.2 | 1263700 | 1263700
3 | ASD4 M3 WPD 2C +Icap | 3 | 12.9 | 2.0932e-07 | -7.6703e-07 | -0.6415 | 2.1395 | 0.3679 | -1.2467 | 0.054933 | -0.2013 | 4337.7 | 1263700 | 1263700
3 | ASD4 M3 WPD 2C +Icap | 3 | 17.2 | 8.9938e-08 | -2.9619e-07 | 0.055248 | -0.1886 | 0.002329 | -0.0042966 | 0.029907 | -0.09849 | 4317 | 1263700 | 1263700
3 | ASD4 M3 WPD 2C +Icap | 3 | 21.5 | -1.3308e-08 | 4.474e-08 | 0.0019325 | -0.0059453 | -0.0056096 | 0.018573 | -0.0044601 | 0.014994 | 4315 | 1263700 | 1263700
3 | ASD4 M3 WPD 2C +Icap | 3 | 25.8 | 5.1639e-10 | -1.76e-09 | -0.00076948 | 0.0025451 | 0.00082316 | -0.0027569 | 0.00041795 | -0.0014245 | 4315 | 1263700 | 1263700
3 | ASD4 M3 WPD 2C +Icap | 3 | 30.1 | -1.0573e-11 | 3.7978e-11 | 5.7646e-05 | -0.000192 | -4.3826e-05 | 0.00014787 | -9.024e-06 | 3.2415e-05 | 4315 | 1263700 | 1263700
3 | ASD4 M3 WPD 2C +Icap | 3 | 34.4 | -4.7244e-13 | 1.4291e-12 | -3.5063e-06 | 1.1738e-05 | 1.9421e-06 | -6.6191e-06 | -4.721e-07 | 1.4281e-06 | 4315 | 1263700 | 1263700
3 | ASD4 M3 WPD 2C +Icap | 3 | 38.7 | 5.9765e-14 | -1.9259e-13 | 1.7679e-07 | -5.9408e-07 | -6.8576e-08 | 2.3744e-07 | 6.8434e-08 | -2.2052e-07 | 4315 | 1263700 | 1263700
3 | ASD4 M3 WPD 2C +Icap | 3 | 43 | 4.6e-15 | -1.6323e-14 | 1.0783e-23 | 0 | -7.3154e-24 | 7.6075e-23 | 5.9377e-09 | -2.107e-08 | 4315 | 1263700 | 1263700
3 | ASD4 M3 WPD 2C +Icap | 4 | 0 | 0.00031537 | -0.0010914 | -103.37 | 335.93 | 61.841 | -206.13 | 0 | 0 | 7908.1 | 1263700 | 1263700
3 | ASD4 M3 WPD 2C +Icap | 4 | 4.3 | 3.2775e-05 | -0.00010689 | 30.252 | -103.27 | -5.3511 | 19.773 | 8.597 | -28.038 | 5424.1 | 1263700 | 1263700
3 | ASD4 M3 WPD 2C +Icap | 4 | 8.6 | -8.7088e-06 | 2.9282e-05 | 0.8408 | -2.5387 | -2.3651 | 7.8231 | -1.6751 | 5.6324 | 4355.3 | 1263700 | 1263700
3 | ASD4 M3 WPD 2C +Icap | 4 | 12.9 | 2.0935e-07 | -7.6715e-07 | -0.6415 | 2.1395 | 0.3679 | -1.2467 | 0.054942 | -0.2013 | 4350.8 | 1263700 | 1263700
3 | ASD4 M3 WPD 2C +Icap | 4 | 17.2 | 8.9937e-08 | -2.9618e-07 | 0.055251 | -0.1886 | 0.0023266 | -0.0042884 | 0.029907 | -0.098489 | 4330.1 | 1263700 | 1263700
3 | ASD4 M3 WPD 2C +Icap | 4 | 21.5 | -1.3309e-08 | 4.4742e-08 | 0.0019322 | -0.0059443 | -0.0056096 | 0.018573 | -0.0044603 | 0.014995 | 4328.1 | 1263700 | 1263700
3 | ASD4 M3 WPD 2C +Icap | 4 | 25.8 | 5.1644e-10 | -1.7602e-09 | -0.00076948 | 0.0025451 | 0.00082319 | -0.002757 | 0.00041799 | -0.0014246 | 4328.1 | 1263700 | 1263700
3 | ASD4 M3 WPD 2C +Icap | 4 | 30.1 | -1.0576e-11 | 3.7989e-11 | 5.7648e-05 | -0.00019201 | -4.383e-05 | 0.00014788 | -9.0268e-06 | 3.2424e-05 | 4328.1 | 1263700 | 1263700
3 | ASD4 M3 WPD 2C +Icap | 4 | 34.4 | -4.7228e-13 | 1.4286e-12 | -3.5065e-06 | 1.1738e-05 | 1.9423e-06 | -6.62e-06 | -4.7194e-07 | 1.4276e-06 | 4328.1 | 1263700 | 1263700
3 | ASD4 M3 WPD 2C +Icap | 4 | 38.7 | 5.9759e-14 | -1.9257e-13 | 1.768e-07 | -5.9413e-07 | -6.8591e-08 | 2.375e-07 | 6.8427e-08 | -2.205e-07 | 4328.1 | 1263700 | 1263700
3 | ASD4 M3 WPD 2C +Icap | 4 | 43 | 4.6017e-15 | -1.6329e-14 | 0 | -4.313e-23 | -1.2821e-23 | 1.4088e-22 | 5.94e-09 | -2.1078e-08 | 4328.1 | 1263700 | 1263700
3 | ASD4 M3 WPD 2C +Icap | 5 | 0 | 0.00031537 | -0.0010914 | -103.37 | 335.93 | 61.84 | -206.13 | 0 | 0 | 7921.2 | 1263700 | 1263700
3 | ASD4 M3 WPD 2C +Icap | 5 | 4.3 | 3.2775e-05 | -0.00010689 | 30.252 | -103.27 | -5.3516 | 19.775 | 8.5968 | -28.038 | 5437.2 | 1263700 | 1263700
3 | ASD4 M3 WPD 2C +Icap | 5 | 8.6 | -8.7089e-06 | 2.9283e-05 | 0.8407 | -2.5385 | -2.3651 | 7.823 | -1.6751 | 5.6325 | 4368.4 | 1263700 | 1263700
3 | ASD4 M3 WPD 2C +Icap | 5 | 12.9 | 2.0939e-07 | -7.6727e-07 | -0.6415 | 2.1395 | 0.3679 | -1.2468 | 0.054952 | -0.2014 | 4363.9 | 1263700 | 1263700
3 | ASD4 M3 WPD 2C +Icap | 5 | 17.2 | 8.9936e-08 | -2.9618e-07 | 0.055254 | -0.1886 | 0.0023242 | -0.0042802 | 0.029906 | -0.098488 | 4343.1 | 1263700 | 1263700
3 | ASD4 M3 WPD 2C +Icap | 5 | 21.5 | -1.331e-08 | 4.4744e-08 | 0.001932 | -0.0059433 | -0.0056096 | 0.018573 | -0.0044605 | 0.014995 | 4341.2 | 1263700 | 1263700
3 | ASD4 M3 WPD 2C +Icap | 5 | 25.8 | 5.1649e-10 | -1.7603e-09 | -0.00076949 | 0.0025451 | 0.00082323 | -0.0027572 | 0.00041803 | -0.0014248 | 4341.2 | 1263700 | 1263700
3 | ASD4 M3 WPD 2C +Icap | 5 | 30.1 | -1.0579e-11 | 3.8e-11 | 5.765e-05 | -0.00019201 | -4.3833e-05 | 0.00014789 | -9.0296e-06 | 3.2434e-05 | 4341.1 | 1263700 | 1263700
3 | ASD4 M3 WPD 2C +Icap | 5 | 34.4 | -4.7212e-13 | 1.4281e-12 | -3.5066e-06 | 1.1739e-05 | 1.9426e-06 | -6.6209e-06 | -4.7178e-07 | 1.427e-06 | 4341.1 | 1263700 | 1263700
3 | ASD4 M3 WPD 2C +Icap | 5 | 38.7 | 5.9753e-14 | -1.9255e-13 | 1.7682e-07 | -5.9417e-07 | -6.8606e-08 | 2.3755e-07 | 6.842e-08 | -2.2047e-07 | 4341.1 | 1263700 | 1263700
3 | ASD4 M3 WPD 2C +Icap | 5 | 43 | 4.6035e-15 | -1.6335e-14 | -1.0783e-23 | 4.313e-23 | 1.6363e-23 | 3.5569e-23 | 5.9423e-09 | -2.1086e-08 | 4341.1 | 1263700 | 1263700
3 | ASD4 M3 WPD 2C +Icap | 6 | 0 | 0.00031537 | -0.0010914 | -103.37 | 335.93 | 61.84 | -206.13 | 0 | 0 | 7934.3 | 1263700 | 1263700
3 | ASD4 M3 WPD 2C +Icap | 6 | 4.3 | 3.2774e-05 | -0.00010689 | 30.252 | -103.27 | -5.3521 | 19.776 | 8.5967 | -28.037 | 5450.3 | 1263700 | 1263700
3 | ASD4 M3 WPD 2C +Icap | 6 | 8.6 | -8.709e-06 | 2.9283e-05 | 0.8407 | -2.5384 | -2.3651 | 7.8229 | -1.6752 | 5.6326 | 4381.4 | 1263700 | 1263700
3 | ASD4 M3 WPD 2C +Icap | 6 | 12.9 | 2.0943e-07 | -7.674e-07 | -0.6415 | 2.1396 | 0.3679 | -1.2468 | 0.054961 | -0.2014 | 4376.9 | 1263700 | 1263700
3 | ASD4 M3 WPD 2C +Icap | 6 | 17.2 | 8.9935e-08 | -2.9617e-07 | 0.055257 | -0.1886 | 0.0023218 | -0.004272 | 0.029906 | -0.098487 | 4356.2 | 1263700 | 1263700
3 | ASD4 M3 WPD 2C +Icap | 6 | 21.5 | -1.331e-08 | 4.4746e-08 | 0.0019317 | -0.0059424 | -0.0056096 | 0.018573 | -0.0044607 | 0.014996 | 4354.3 | 1263700 | 1263700
3 | ASD4 M3 WPD 2C +Icap | 6 | 25.8 | 5.1654e-10 | -1.7605e-09 | -0.00076949 | 0.0025451 | 0.00082326 | -0.0027573 | 0.00041807 | -0.0014249 | 4354.2 | 1263700 | 1263700
3 | ASD4 M3 WPD 2C +Icap | 6 | 30.1 | -1.0583e-11 | 3.8012e-11 | 5.7651e-05 | -0.00019202 | -4.3837e-05 | 0.0001479 | -9.0325e-06 | 3.2443e-05 | 4354.2 | 1263700 | 1263700
3 | ASD4 M3 WPD 2C +Icap | 6 | 34.4 | -4.7196e-13 | 1.4275e-12 | -3.5068e-06 | 1.174e-05 | 1.9429e-06 | -6.6217e-06 | -4.7162e-07 | 1.4265e-06 | 4354.2 | 1263700 | 1263700
3 | ASD4 M3 WPD 2C +Icap | 6 | 38.7 | 5.9746e-14 | -1.9252e-13 | 1.7683e-07 | -5.9422e-07 | -6.8622e-08 | 2.376e-07 | 6.8412e-08 | -2.2045e-07 | 4354.2 | 1263700 | 1263700
3 | ASD4 M3 WPD 2C +Icap | 6 | 43 | 4.6052e-15 | -1.6341e-14 | -1.0783e-23 | 4.313e-23 | 1.7862e-23 | -1.0541e-22 | 5.9445e-09 | -2.1093e-08 | 4354.2 | 1263700 | 1263700
3 | ASD4 M3 WPD 2C +Icap | 7 | 0 | 0.00031537 | -0.0010914 | -103.37 | 335.93 | 61.839 | -206.12 | 0 | 0 | 7947.3 | 1263700 | 1263700
3 | ASD4 M3 WPD 2C +Icap | 7 | 4.3 | 3.2774e-05 | -0.00010689 | 30.252 | -103.27 | -5.3525 | 19.778 | 8.5965 | -28.037 | 5463.4 | 1263700 | 1263700
3 | ASD4 M3 WPD 2C +Icap | 7 | 8.6 | -8.7091e-06 | 2.9283e-05 | 0.8407 | -2.5382 | -2.365 | 7.8229 | -1.6752 | 5.6326 | 4394.5 | 1263700 | 1263700
3 | ASD4 M3 WPD 2C +Icap | 7 | 12.9 | 2.0946e-07 | -7.6752e-07 | -0.6415 | 2.1396 | 0.368 | -1.2469 | 0.054971 | -0.2014 | 4390 | 1263700 | 1263700
3 | ASD4 M3 WPD 2C +Icap | 7 | 17.2 | 8.9934e-08 | -2.9617e-07 | 0.05526 | -0.1886 | 0.0023194 | -0.0042638 | 0.029906 | -0.098485 | 4369.3 | 1263700 | 1263700
3 | ASD4 M3 WPD 2C +Icap | 7 | 21.5 | -1.3311e-08 | 4.4748e-08 | 0.0019314 | -0.0059414 | -0.0056097 | 0.018573 | -0.0044609 | 0.014997 | 4367.3 | 1263700 | 1263700
3 | ASD4 M3 WPD 2C +Icap | 7 | 25.8 | 5.1659e-10 | -1.7607e-09 | -0.0007695 | 0.0025452 | 0.0008233 | -0.0027574 | 0.00041811 | -0.001425 | 4367.3 | 1263700 | 1263700
3 | ASD4 M3 WPD 2C +Icap | 7 | 30.1 | -1.0586e-11 | 3.8023e-11 | 5.7653e-05 | -0.00019203 | -4.384e-05 | 0.00014792 | -9.0353e-06 | 3.2453e-05 | 4367.3 | 1263700 | 1263700
3 | ASD4 M3 WPD 2C +Icap | 7 | 34.4 | -4.718e-13 | 1.427e-12 | -3.507e-06 | 1.174e-05 | 1.9431e-06 | -6.6226e-06 | -4.7146e-07 | 1.4259e-06 | 4367.3 | 1263700 | 1263700
3 | ASD4 M3 WPD 2C +Icap | 7 | 38.7 | 5.974e-14 | -1.925e-13 | 1.7685e-07 | -5.9427e-07 | -6.8637e-08 | 2.3765e-07 | 6.8405e-08 | -2.2042e-07 | 4367.3 | 1263700 | 1263700
3 | ASD4 M3 WPD 2C +Icap | 7 | 43 | 4.607e-15 | -1.6347e-14 | 1.0783e-23 | 0 | -5.8445e-23 | 1.0751e-22 | 5.9468e-09 | -2.1101e-08 | 4367.3 | 1263700 | 1263700
3 | ASD4 M3 WPD 2C +Icap | 8 | 0 | 0.00031537 | -0.0010914 | -103.37 | 335.93 | 61.839 | -206.12 | 0 | 0 | 7960.4 | 1263700 | 1263700
3 | ASD4 M3 WPD 2C +Icap | 8 | 4.3 | 3.2773e-05 | -0.00010689 | 30.253 | -103.27 | -5.353 | 19.78 | 8.5964 | -28.036 | 5476.5 | 1263700 | 1263700
3 | ASD4 M3 WPD 2C +Icap | 8 | 8.6 | -8.7092e-06 | 2.9284e-05 | 0.8406 | -2.5381 | -2.365 | 7.8228 | -1.6752 | 5.6327 | 4407.6 | 1263700 | 1263700
3 | ASD4 M3 WPD 2C +Icap | 8 | 12.9 | 2.095e-07 | -7.6764e-07 | -0.6415 | 2.1396 | 0.368 | -1.2469 | 0.05498 | -0.2015 | 4403.1 | 1263700 | 1263700
3 | ASD4 M3 WPD 2C +Icap | 8 | 17.2 | 8.9933e-08 | -2.9617e-07 | 0.055264 | -0.1886 | 0.002317 | -0.0042556 | 0.029905 | -0.098484 | 4382.3 | 1263700 | 1263700
3 | ASD4 M3 WPD 2C +Icap | 8 | 21.5 | -1.3311e-08 | 4.475e-08 | 0.0019311 | -0.0059404 | -0.0056097 | 0.018573 | -0.0044611 | 0.014997 | 4380.4 | 1263700 | 1263700
3 | ASD4 M3 WPD 2C +Icap | 8 | 25.8 | 5.1664e-10 | -1.7608e-09 | -0.0007695 | 0.0025452 | 0.00082333 | -0.0027575 | 0.00041815 | -0.0014252 | 4380.4 | 1263700 | 1263700
3 | ASD4 M3 WPD 2C +Icap | 8 | 30.1 | -1.0589e-11 | 3.8034e-11 | 5.7655e-05 | -0.00019203 | -4.3844e-05 | 0.00014793 | -9.0381e-06 | 3.2462e-05 | 4380.3 | 1263700 | 1263700
3 | ASD4 M3 WPD 2C +Icap | 8 | 34.4 | -4.7164e-13 | 1.4264e-12 | -3.5072e-06 | 1.1741e-05 | 1.9434e-06 | -6.6234e-06 | -4.713e-07 | 1.4254e-06 | 4380.3 | 1263700 | 1263700
3 | ASD4 M3 WPD 2C +Icap | 8 | 38.7 | 5.9734e-14 | -1.9248e-13 | 1.7686e-07 | -5.9431e-07 | -6.8652e-08 | 2.377e-07 | 6.8398e-08 | -2.204e-07 | 4380.3 | 1263700 | 1263700
3 | ASD4 M3 WPD 2C +Icap | 8 | 43 | 4.6088e-15 | -1.6353e-14 | -1.0783e-23 | 0 | 1.7448e-23 | -1.2449e-22 | 5.9491e-09 | -2.1109e-08 | 4380.3 | 1263700 | 1263700
3 | ASD4 M3 WPD 2C +Icap | 9 | 0 | 0.00031538 | -0.0010914 | -103.37 | 335.92 | 61.855 | -206.18 | 0 | 0 | 7547.1 | 1263700 | 1263700
3 | ASD4 M3 WPD 2C +Icap | 9 | 4.3 | 3.2792e-05 | -0.00010695 | 30.247 | -103.25 | -5.3384 | 19.73 | 8.6012 | -28.053 | 5063 | 1263700 | 1263700
3 | ASD4 M3 WPD 2C +Icap | 9 | 8.6 | -8.7061e-06 | 2.9274e-05 | 0.842 | -2.543 | -2.3658 | 7.8257 | -1.6746 | 5.6307 | 3994.3 | 1263700 | 1263700
3 | ASD4 M3 WPD 2C +Icap | 9 | 12.9 | 2.0836e-07 | -7.6376e-07 | -0.6413 | 2.1389 | 0.3675 | -1.2454 | 0.054681 | -0.2004 | 3989.8 | 1263700 | 1263700
3 | ASD4 M3 WPD 2C +Icap | 9 | 17.2 | 8.9963e-08 | -2.9628e-07 | 0.055163 | -0.1883 | 0.0023929 | -0.0045149 | 0.029915 | -0.098522 | 3969.1 | 1263700 | 1263700
3 | ASD4 M3 WPD 2C +Icap | 9 | 21.5 | -1.3293e-08 | 4.4689e-08 | 0.00194 | -0.005971 | -0.0056095 | 0.018574 | -0.004455 | 0.014977 | 3967.1 | 1263700 | 1263700
3 | ASD4 M3 WPD 2C +Icap | 9 | 25.8 | 5.1506e-10 | -1.7555e-09 | -0.00076934 | 0.0025448 | 0.00082223 | -0.0027539 | 0.00041687 | -0.0014209 | 3967.1 | 1263700 | 1263700
3 | ASD4 M3 WPD 2C +Icap | 9 | 30.1 | -1.0485e-11 | 3.7681e-11 | 5.7599e-05 | -0.00019185 | -4.3735e-05 | 0.00014757 | -8.9491e-06 | 3.2161e-05 | 3967.1 | 1263700 | 1263700
3 | ASD4 M3 WPD 2C +Icap | 9 | 34.4 | -4.7667e-13 | 1.4436e-12 | -3.5011e-06 | 1.1721e-05 | 1.9352e-06 | -6.5962e-06 | -4.7633e-07 | 1.4426e-06 | 3967.1 | 1263700 | 1263700
3 | ASD4 M3 WPD 2C +Icap | 9 | 38.7 | 5.9934e-14 | -1.9318e-13 | 1.7642e-07 | -5.9286e-07 | -6.8169e-08 | 2.3607e-07 | 6.8628e-08 | -2.212e-07 | 3967.1 | 1263700 | 1263700
3 | ASD4 M3 WPD 2C +Icap | 9 | 43 | 4.5533e-15 | -1.6165e-14 | -1.0783e-23 | 0 | 6.5134e-23 | -2.167e-22 | 5.8774e-09 | -2.0866e-08 | 3967.1 | 1263700 | 1263700
3 | ASD4 M3 WPD 2C +Icap | 10 | 0 | 0.00031538 | -0.0010914 | -103.37 | 335.92 | 61.854 | -206.18 | 0 | 0 | 7566.9 | 1263700 | 1263700
3 | ASD4 M3 WPD 2C +Icap | 10 | 4.3 | 3.2791e-05 | -0.00010695 | 30.247 | -103.25 | -5.3391 | 19.732 | 8.601 | -28.052 | 5082.8 | 1263700 | 1263700
3 | ASD4 M3 WPD 2C +Icap | 10 | 8.6 | -8.7062e-06 | 2.9274e-05 | 0.8419 | -2.5427 | -2.3658 | 7.8255 | -1.6746 | 5.6308 | 4014.2 | 1263700 | 1263700
3 | ASD4 M3 WPD 2C +Icap | 10 | 12.9 | 2.0841e-07 | -7.6395e-07 | -0.6413 | 2.1389 | 0.3675 | -1.2455 | 0.054696 | -0.2005 | 4009.6 | 1263700 | 1263700
3 | ASD4 M3 WPD 2C +Icap | 10 | 17.2 | 8.9962e-08 | -2.9628e-07 | 0.055168 | -0.1883 | 0.0023893 | -0.0045025 | 0.029915 | -0.09852 | 3988.9 | 1263700 | 1263700
3 | ASD4 M3 WPD 2C +Icap | 10 | 21.5 | -1.3294e-08 | 4.4692e-08 | 0.0019395 | -0.0059696 | -0.0056095 | 0.018574 | -0.0044553 | 0.014978 | 3986.9 | 1263700 | 1263700
3 | ASD4 M3 WPD 2C +Icap | 10 | 25.8 | 5.1514e-10 | -1.7558e-09 | -0.00076935 | 0.0025448 | 0.00082228 | -0.0027541 | 0.00041693 | -0.0014211 | 3986.9 | 1263700 | 1263700
3 | ASD4 M3 WPD 2C +Icap | 10 | 30.1 | -1.049e-11 | 3.7698e-11 | 5.7601e-05 | -0.00019186 | -4.374e-05 | 0.00014758 | -8.9534e-06 | 3.2175e-05 | 3986.9 | 1263700 | 1263700
3 | ASD4 M3 WPD 2C +Icap | 10 | 34.4 | -4.7643e-13 | 1.4428e-12 | -3.5014e-06 | 1.1722e-05 | 1.9356e-06 | -6.5975e-06 | -4.7609e-07 | 1.4418e-06 | 3986.9 | 1263700 | 1263700
3 | ASD4 M3 WPD 2C +Icap | 10 | 38.7 | 5.9925e-14 | -1.9314e-13 | 1.7644e-07 | -5.9293e-07 | -6.8192e-08 | 2.3615e-07 | 6.8617e-08 | -2.2116e-07 | 3986.9 | 1263700 | 1263700
3 | ASD4 M3 WPD 2C +Icap | 10 | 43 | 4.5559e-15 | -1.6174e-14 | -1.0783e-23 | 4.313e-23 | 1.8282e-23 | -8.9103e-23 | 5.8809e-09 | -2.0878e-08 | 3986.9 | 1263700 | 1263700
3 | ASD4 M3 WPD 2C +Icap | 11 | 0 | 0.00031538 | -0.0010914 | -103.37 | 335.92 | 61.853 | -206.17 | 0 | 0 | 7586.7 | 1263700 | 1263700
3 | ASD4 M3 WPD 2C +Icap | 11 | 4.3 | 3.279e-05 | -0.00010694 | 30.248 | -103.25 | -5.3398 | 19.735 | 8.6008 | -28.051 | 5102.6 | 1263700 | 1263700
3 | ASD4 M3 WPD 2C +Icap | 11 | 8.6 | -8.7064e-06 | 2.9275e-05 | 0.8419 | -2.5425 | -2.3658 | 7.8254 | -1.6747 | 5.6309 | 4034 | 1263700 | 1263700
3 | ASD4 M3 WPD 2C +Icap | 11 | 12.9 | 2.0847e-07 | -7.6413e-07 | -0.6413 | 2.139 | 0.3676 | -1.2455 | 0.05471 | -0.2005 | 4029.4 | 1263700 | 1263700
3 | ASD4 M3 WPD 2C +Icap | 11 | 17.2 | 8.9961e-08 | -2.9627e-07 | 0.055173 | -0.1883 | 0.0023856 | -0.0044901 | 0.029914 | -0.098519 | 4008.7 | 1263700 | 1263700
3 | ASD4 M3 WPD 2C +Icap | 11 | 21.5 | -1.3295e-08 | 4.4695e-08 | 0.0019391 | -0.0059681 | -0.0056095 | 0.018574 | -0.0044555 | 0.014979 | 4006.7 | 1263700 | 1263700
3 | ASD4 M3 WPD 2C +Icap | 11 | 25.8 | 5.1521e-10 | -1.756e-09 | -0.00076936 | 0.0025448 | 0.00082234 | -0.0027542 | 0.00041699 | -0.0014213 | 4006.7 | 1263700 | 1263700
3 | ASD4 M3 WPD 2C +Icap | 11 | 30.1 | -1.0495e-11 | 3.7715e-11 | 5.7604e-05 | -0.00019187 | -4.3746e-05 | 0.0001476 | -8.9577e-06 | 3.219e-05 | 4006.7 | 1263700 | 1263700
3 | ASD4 M3 WPD 2C +Icap | 11 | 34.4 | -4.7619e-13 | 1.442e-12 | -3.5017e-06 | 1.1723e-05 | 1.936e-06 | -6.5988e-06 | -4.7585e-07 | 1.441e-06 | 4006.7 | 1263700 | 1263700
3 | ASD4 M3 WPD 2C +Icap | 11 | 38.7 | 5.9915e-14 | -1.9311e-13 | 1.7646e-07 | -5.93e-07 | -6.8215e-08 | 2.3623e-07 | 6.8606e-08 | -2.2112e-07 | 4006.7 | 1263700 | 1263700
3 | ASD4 M3 WPD 2C +Icap | 11 | 43 | 4.5586e-15 | -1.6183e-14 | -1.0783e-23 | 0 | 2.5927e-23 | 6.2736e-23 | 5.8843e-09 | -2.0889e-08 | 4006.7 | 1263700 | 1263700
3 | ASD4 M3 WPD 2C +Icap | 12 | 0 | 0.00031538 | -0.0010914 | -103.37 | 335.92 | 61.852 | -206.17 | 0 | 0 | 7606.5 | 1263700 | 1263700
3 | ASD4 M3 WPD 2C +Icap | 12 | 4.3 | 3.2789e-05 | -0.00010694 | 30.248 | -103.25 | -5.3405 | 19.737 | 8.6005 | -28.051 | 5122.4 | 1263700 | 1263700
3 | ASD4 M3 WPD 2C +Icap | 12 | 8.6 | -8.7065e-06 | 2.9275e-05 | 0.8418 | -2.5423 | -2.3657 | 7.8253 | -1.6747 | 5.631 | 4053.8 | 1263700 | 1263700
3 | ASD4 M3 WPD 2C +Icap | 12 | 12.9 | 2.0852e-07 | -7.6432e-07 | -0.6413 | 2.139 | 0.3676 | -1.2456 | 0.054724 | -0.2006 | 4049.2 | 1263700 | 1263700
3 | ASD4 M3 WPD 2C +Icap | 12 | 17.2 | 8.9959e-08 | -2.9627e-07 | 0.055178 | -0.1883 | 0.002382 | -0.0044777 | 0.029914 | -0.098517 | 4028.5 | 1263700 | 1263700
3 | ASD4 M3 WPD 2C +Icap | 12 | 21.5 | -1.3296e-08 | 4.4698e-08 | 0.0019387 | -0.0059666 | -0.0056095 | 0.018573 | -0.0044558 | 0.01498 | 4026.5 | 1263700 | 1263700
3 | ASD4 M3 WPD 2C +Icap | 12 | 25.8 | 5.1529e-10 | -1.7563e-09 | -0.00076937 | 0.0025448 | 0.00082239 | -0.0027544 | 0.00041705 | -0.0014215 | 4026.5 | 1263700 | 1263700
3 | ASD4 M3 WPD 2C +Icap | 12 | 30.1 | -1.05e-11 | 3.7732e-11 | 5.7607e-05 | -0.00019188 | -4.3751e-05 | 0.00014762 | -8.9619e-06 | 3.2204e-05 | 4026.5 | 1263700 | 1263700
3 | ASD4 M3 WPD 2C +Icap | 12 | 34.4 | -4.7595e-13 | 1.4412e-12 | -3.502e-06 | 1.1724e-05 | 1.9364e-06 | -6.6001e-06 | -4.7561e-07 | 1.4401e-06 | 4026.5 | 1263700 | 1263700
3 | ASD4 M3 WPD 2C +Icap | 12 | 38.7 | 5.9906e-14 | -1.9308e-13 | 1.7648e-07 | -5.9307e-07 | -6.8238e-08 | 2.3631e-07 | 6.8595e-08 | -2.2108e-07 | 4026.5 | 1263700 | 1263700
3 | ASD4 M3 WPD 2C +Icap | 12 | 43 | 4.5612e-15 | -1.6192e-14 | 0 | 8.626e-23 | -7.676e-23 | 1.5282e-22 | 5.8877e-09 | -2.0901e-08 | 4026.5 | 1263700 | 1263700
3 | ASD4 M3 WPD 2C +Icap | 13 | 0 | 0.00031538 | -0.0010914 | -103.37 | 335.92 | 61.852 | -206.17 | 0 | 0 | 7626.3 | 1263700 | 1263700
3 | ASD4 M3 WPD 2C +Icap | 13 | 4.3 | 3.2788e-05 | -0.00010694 | 30.248 | -103.25 | -5.3412 | 19.74 | 8.6003 | -28.05 | 5142.2 | 1263700 | 1263700
3 | ASD4 M3 WPD 2C +Icap | 13 | 8.6 | -8.7067e-06 | 2.9276e-05 | 0.8417 | -2.542 | -2.3657 | 7.8251 | -1.6747 | 5.6311 | 4073.6 | 1263700 | 1263700
3 | ASD4 M3 WPD 2C +Icap | 13 | 12.9 | 2.0858e-07 | -7.6451e-07 | -0.6413 | 2.139 | 0.3676 | -1.2457 | 0.054739 | -0.2006 | 4069 | 1263700 | 1263700
3 | ASD4 M3 WPD 2C +Icap | 13 | 17.2 | 8.9958e-08 | -2.9626e-07 | 0.055183 | -0.1884 | 0.0023784 | -0.0044653 | 0.029913 | -0.098515 | 4048.3 | 1263700 | 1263700
3 | ASD4 M3 WPD 2C +Icap | 13 | 21.5 | -1.3297e-08 | 4.4701e-08 | 0.0019383 | -0.0059652 | -0.0056095 | 0.018573 | -0.0044561 | 0.014981 | 4046.4 | 1263700 | 1263700
3 | ASD4 M3 WPD 2C +Icap | 13 | 25.8 | 5.1536e-10 | -1.7566e-09 | -0.00076938 | 0.0025448 | 0.00082244 | -0.0027546 | 0.00041712 | -0.0014217 | 4046.3 | 1263700 | 1263700
3 | ASD4 M3 WPD 2C +Icap | 13 | 30.1 | -1.0505e-11 | 3.7748e-11 | 5.7609e-05 | -0.00019189 | -4.3756e-05 | 0.00014764 | -8.9662e-06 | 3.2219e-05 | 4046.3 | 1263700 | 1263700
3 | ASD4 M3 WPD 2C +Icap | 13 | 34.4 | -4.7571e-13 | 1.4404e-12 | -3.5023e-06 | 1.1725e-05 | 1.9368e-06 | -6.6014e-06 | -4.7537e-07 | 1.4393e-06 | 4046.3 | 1263700 | 1263700
3 | ASD4 M3 WPD 2C +Icap | 13 | 38.7 | 5.9896e-14 | -1.9304e-13 | 1.7651e-07 | -5.9314e-07 | -6.8261e-08 | 2.3638e-07 | 6.8584e-08 | -2.2104e-07 | 4046.3 | 1263700 | 1263700
3 | ASD4 M3 WPD 2C +Icap | 13 | 43 | 4.5639e-15 | -1.6201e-14 | 2.1565e-23 | -4.313e-23 | -5.0736e-23 | 2.5994e-22 | 5.8911e-09 | -2.0913e-08 | 4046.3 | 1263700 | 1263700
3 | ASD4 M3 WPD 2C +Icap | 14 | 0 | 0.00031538 | -0.0010914 | -103.37 | 335.92 | 61.851 | -206.17 | 0 | 0 | 7646.1 | 1263700 | 1263700
3 | ASD4 M3 WPD 2C +Icap | 14 | 4.3 | 3.2787e-05 | -0.00010693 | 30.248 | -103.26 | -5.3419 | 19.742 | 8.6001 | -28.049 | 5162.1 | 1263700 | 1263700
3 | ASD4 M3 WPD 2C +Icap | 14 | 8.6 | -8.7068e-06 | 2.9276e-05 | 0.8417 | -2.5418 | -2.3656 | 7.825 | -1.6747 | 5.6312 | 4093.4 | 1263700 | 1263700
3 | ASD4 M3 WPD 2C +Icap | 14 | 12.9 | 2.0863e-07 | -7.6469e-07 | -0.6414 | 2.1391 | 0.3676 | -1.2458 | 0.054753 | -0.2007 | 4088.8 | 1263700 | 1263700
3 | ASD4 M3 WPD 2C +Icap | 14 | 17.2 | 8.9956e-08 | -2.9626e-07 | 0.055187 | -0.1884 | 0.0023747 | -0.0044528 | 0.029913 | -0.098513 | 4068.1 | 1263700 | 1263700
3 | ASD4 M3 WPD 2C +Icap | 14 | 21.5 | -1.3297e-08 | 4.4704e-08 | 0.0019379 | -0.0059637 | -0.0056095 | 0.018573 | -0.0044564 | 0.014982 | 4066.2 | 1263700 | 1263700
3 | ASD4 M3 WPD 2C +Icap | 14 | 25.8 | 5.1544e-10 | -1.7568e-09 | -0.00076938 | 0.0025449 | 0.00082249 | -0.0027548 | 0.00041718 | -0.0014219 | 4066.1 | 1263700 | 1263700
3 | ASD4 M3 WPD 2C +Icap | 14 | 30.1 | -1.051e-11 | 3.7765e-11 | 5.7612e-05 | -0.00019189 | -4.3761e-05 | 0.00014765 | -8.9705e-06 | 3.2233e-05 | 4066.1 | 1263700 | 1263700
3 | ASD4 M3 WPD 2C +Icap | 14 | 34.4 | -4.7547e-13 | 1.4395e-12 | -3.5026e-06 | 1.1726e-05 | 1.9372e-06 | -6.6027e-06 | -4.7513e-07 | 1.4385e-06 | 4066.1 | 1263700 | 1263700
3 | ASD4 M3 WPD 2C +Icap | 14 | 38.7 | 5.9887e-14 | -1.9301e-13 | 1.7653e-07 | -5.9321e-07 | -6.8284e-08 | 2.3646e-07 | 6.8573e-08 | -2.2101e-07 | 4066.1 | 1263700 | 1263700
3 | ASD4 M3 WPD 2C +Icap | 14 | 43 | 4.5665e-15 | -1.621e-14 | -1.0783e-23 | -8.626e-23 | 4.048e-23 | -1.1348e-22 | 5.8946e-09 | -2.0924e-08 | 4066.1 | 1263700 | 1263700
3 | ASD4 M3 WPD 2C +Icap | 15 | 0 | 0.00031538 | -0.0010914 | -103.37 | 335.92 | 61.85 | -206.16 | 0 | 0 | 7665.9 | 1263700 | 1263700
3 | ASD4 M3 WPD 2C +Icap | 15 | 4.3 | 3.2786e-05 | -0.00010693 | 30.249 | -103.26 | -5.3426 | 19.744 | 8.5999 | -28.048 | 5181.9 | 1263700 | 1263700
3 | ASD4 M3 WPD 2C +Icap | 15 | 8.6 | -8.707e-06 | 2.9277e-05 | 0.8416 | -2.5416 | -2.3656 | 7.8249 | -1.6748 | 5.6313 | 4113.2 | 1263700 | 1263700
3 | ASD4 M3 WPD 2C +Icap | 15 | 12.9 | 2.0869e-07 | -7.6488e-07 | -0.6414 | 2.1391 | 0.3677 | -1.2458 | 0.054767 | -0.2007 | 4108.7 | 1263700 | 1263700
3 | ASD4 M3 WPD 2C +Icap | 15 | 17.2 | 8.9955e-08 | -2.9625e-07 | 0.055192 | -0.1884 | 0.0023711 | -0.0044404 | 0.029913 | -0.098511 | 4087.9 | 1263700 | 1263700
3 | ASD4 M3 WPD 2C +Icap | 15 | 21.5 | -1.3298e-08 | 4.4707e-08 | 0.0019374 | -0.0059622 | -0.0056095 | 0.018573 | -0.0044567 | 0.014983 | 4086 | 1263700 | 1263700
3 | ASD4 M3 WPD 2C +Icap | 15 | 25.8 | 5.1552e-10 | -1.7571e-09 | -0.00076939 | 0.0025449 | 0.00082255 | -0.0027549 | 0.00041724 | -0.0014221 | 4085.9 | 1263700 | 1263700
3 | ASD4 M3 WPD 2C +Icap | 15 | 30.1 | -1.0515e-11 | 3.7782e-11 | 5.7615e-05 | -0.0001919 | -4.3766e-05 | 0.00014767 | -8.9747e-06 | 3.2248e-05 | 4085.9 | 1263700 | 1263700
3 | ASD4 M3 WPD 2C +Icap | 15 | 34.4 | -4.7523e-13 | 1.4387e-12 | -3.5029e-06 | 1.1727e-05 | 1.9376e-06 | -6.604e-06 | -4.7489e-07 | 1.4377e-06 | 4085.9 | 1263700 | 1263700
3 | ASD4 M3 WPD 2C +Icap | 15 | 38.7 | 5.9877e-14 | -1.9298e-13 | 1.7655e-07 | -5.9328e-07 | -6.8308e-08 | 2.3654e-07 | 6.8562e-08 | -2.2097e-07 | 4085.9 | 1263700 | 1263700
3 | ASD4 M3 WPD 2C +Icap | 15 | 43 | 4.5692e-15 | -1.6219e-14 | 0 | 4.313e-23 | 1.3183e-24 | 2.2696e-23 | 5.898e-09 | -2.0936e-08 | 4085.9 | 1263700 | 1263700
3 | ASD4 M3 WPD 2C +Icap | 16 | 0 | 0.00031538 | -0.0010914 | -103.37 | 335.92 | 61.849 | -206.16 | 0 | 0 | 7685.8 | 1263700 | 1263700
3 | ASD4 M3 WPD 2C +Icap | 16 | 4.3 | 3.2785e-05 | -0.00010693 | 30.249 | -103.26 | -5.3433 | 19.747 | 8.5996 | -28.047 | 5201.7 | 1263700 | 1263700
3 | ASD4 M3 WPD 2C +Icap | 16 | 8.6 | -8.7071e-06 | 2.9277e-05 | 0.8415 | -2.5413 | -2.3656 | 7.8247 | -1.6748 | 5.6314 | 4133 | 1263700 | 1263700
3 | ASD4 M3 WPD 2C +Icap | 16 | 12.9 | 2.0874e-07 | -7.6507e-07 | -0.6414 | 2.1391 | 0.3677 | -1.2459 | 0.054782 | -0.2008 | 4128.5 | 1263700 | 1263700
3 | ASD4 M3 WPD 2C +Icap | 16 | 17.2 | 8.9953e-08 | -2.9624e-07 | 0.055197 | -0.1884 | 0.0023675 | -0.004428 | 0.029912 | -0.09851 | 4107.7 | 1263700 | 1263700
3 | ASD4 M3 WPD 2C +Icap | 16 | 21.5 | -1.3299e-08 | 4.471e-08 | 0.001937 | -0.0059608 | -0.0056096 | 0.018573 | -0.004457 | 0.014984 | 4105.8 | 1263700 | 1263700
3 | ASD4 M3 WPD 2C +Icap | 16 | 25.8 | 5.1559e-10 | -1.7573e-09 | -0.0007694 | 0.0025449 | 0.0008226 | -0.0027551 | 0.0004173 | -0.0014223 | 4105.7 | 1263700 | 1263700
3 | ASD4 M3 WPD 2C +Icap | 16 | 30.1 | -1.052e-11 | 3.7799e-11 | 5.7618e-05 | -0.00019191 | -4.3772e-05 | 0.00014769 | -8.979e-06 | 3.2262e-05 | 4105.7 | 1263700 | 1263700
3 | ASD4 M3 WPD 2C +Icap | 16 | 34.4 | -4.7499e-13 | 1.4379e-12 | -3.5032e-06 | 1.1728e-05 | 1.938e-06 | -6.6053e-06 | -4.7465e-07 | 1.4368e-06 | 4105.7 | 1263700 | 1263700
3 | ASD4 M3 WPD 2C +Icap | 16 | 38.7 | 5.9867e-14 | -1.9294e-13 | 1.7657e-07 | -5.9335e-07 | -6.8331e-08 | 2.3662e-07 | 6.8551e-08 | -2.2093e-07 | 4105.7 | 1263700 | 1263700
3 | ASD4 M3 WPD 2C +Icap | 16 | 43 | 4.5719e-15 | -1.6228e-14 | -1.0783e-23 | 0 | 4.6238e-23 | -1.0275e-22 | 5.9014e-09 | -2.0947e-08 | 4105.7 | 1263700 | 1263700
4 | LRFD1 M3 WPD 2C +Icap | 1 | 0 | -1.3508e-18 | 2.8486e-19 | 3.8385e-13 | 6.4242e-14 | -2.5033e-13 | -4.4638e-17 | 0 | 0 | 5199.8 | 1263700 | 1263700
4 | LRFD1 M3 WPD 2C +Icap | 1 | 4.3 | -1.2119e-19 | -1.7876e-20 | -1.2548e-13 | 1.6973e-14 | 2.67e-14 | -1.3953e-14 | -3.1789e-14 | -4.6888e-15 | 5199.8 | 1263700 | 1263700
4 | LRFD1 M3 WPD 2C +Icap | 1 | 8.6 | 3.4833e-20 | -1.6417e-21 | -2.5075e-15 | -1.9388e-15 | 9.0684e-15 | 4.9563e-16 | 6.7e-15 | -3.1578e-16 | 5199.8 | 1263700 | 1263700
4 | LRFD1 M3 WPD 2C +Icap | 1 | 12.9 | -1.0308e-21 | 4.9968e-22 | 2.5148e-15 | 6.0242e-18 | -1.5023e-15 | 1.3935e-16 | -2.7052e-16 | 1.3113e-16 | 5199.8 | 1263700 | 1263700
4 | LRFD1 M3 WPD 2C +Icap | 1 | 17.2 | -3.4101e-22 | -2.8398e-23 | -2.2989e-16 | 3.0929e-17 | 1.6617e-18 | -2.5313e-17 | -1.134e-16 | -9.4431e-18 | 5199.8 | 1263700 | 1263700
4 | LRFD1 M3 WPD 2C +Icap | 1 | 21.5 | 5.3319e-23 | -2.4448e-24 | -6.0329e-18 | -3.665e-18 | 2.1577e-17 | 1.049e-18 | 1.7869e-17 | -8.1933e-19 | 5199.8 | 1263700 | 1263700
4 | LRFD1 M3 WPD 2C +Icap | 1 | 25.8 | -2.1464e-24 | 2.6989e-25 | 2.9532e-18 | 1.6292e-19 | -3.2673e-18 | 7.5567e-20 | -1.7373e-18 | 2.1844e-19 | 5199.8 | 1263700 | 1263700
4 | LRFD1 M3 WPD 2C +Icap | 1 | 30.1 | 5.0241e-26 | -1.9707e-26 | -2.2551e-19 | -2.4866e-21 | 1.7755e-19 | -1.1943e-20 | 4.2881e-20 | -1.682e-20 | 5199.8 | 1263700 | 1263700
4 | LRFD1 M3 WPD 2C +Icap | 1 | 34.4 | 1.3788e-27 | 1.0751e-27 | 1.3913e-20 | -2.8187e-22 | -8.0909e-21 | 1.015e-21 | 1.3778e-21 | 1.0743e-21 | 5199.8 | 1263700 | 1263700
4 | LRFD1 M3 WPD 2C +Icap | 1 | 38.7 | -2.1263e-28 | -4.9891e-29 | -7.0918e-22 | 3.0607e-23 | 2.9826e-22 | -6.303e-23 | -2.4348e-22 | -5.7128e-23 | 5199.8 | 1263700 | 1263700
4 | LRFD1 M3 WPD 2C +Icap | 1 | 43 | -2.1363e-29 | 7.1238e-30 | 0 | 0 | -1.4694e-38 | -1.1439e-38 | -2.7576e-23 | 9.1955e-24 | 5199.8 | 1263700 | 1263700
4 | LRFD1 M3 WPD 2C +Icap | 2 | 0 | -1.3508e-18 | 2.8486e-19 | 3.8385e-13 | 6.4242e-14 | -2.5033e-13 | -4.4638e-17 | 0 | 0 | 5199.8 | 1263700 | 1263700
4 | LRFD1 M3 WPD 2C +Icap | 2 | 4.3 | -1.2119e-19 | -1.7876e-20 | -1.2548e-13 | 1.6973e-14 | 2.67e-14 | -1.3953e-14 | -3.1789e-14 | -4.6888e-15 | 5199.8 | 1263700 | 1263700
4 | LRFD1 M3 WPD 2C +Icap | 2 | 8.6 | 3.4833e-20 | -1.6417e-21 | -2.5075e-15 | -1.9388e-15 | 9.0684e-15 | 4.9563e-16 | 6.7e-15 | -3.1578e-16 | 5199.8 | 1263700 | 1263700
4 | LRFD1 M3 WPD 2C +Icap | 2 | 12.9 | -1.0308e-21 | 4.9968e-22 | 2.5148e-15 | 6.0242e-18 | -1.5023e-15 | 1.3935e-16 | -2.7052e-16 | 1.3113e-16 | 5199.8 | 1263700 | 1263700
4 | LRFD1 M3 WPD 2C +Icap | 2 | 17.2 | -3.4101e-22 | -2.8398e-23 | -2.2989e-16 | 3.0929e-17 | 1.6617e-18 | -2.5313e-17 | -1.134e-16 | -9.4431e-18 | 5199.8 | 1263700 | 1263700
4 | LRFD1 M3 WPD 2C +Icap | 2 | 21.5 | 5.3319e-23 | -2.4448e-24 | -6.0329e-18 | -3.665e-18 | 2.1577e-17 | 1.049e-18 | 1.7869e-17 | -8.1933e-19 | 5199.8 | 1263700 | 1263700
4 | LRFD1 M3 WPD 2C +Icap | 2 | 25.8 | -2.1464e-24 | 2.6989e-25 | 2.9532e-18 | 1.6292e-19 | -3.2673e-18 | 7.5567e-20 | -1.7373e-18 | 2.1844e-19 | 5199.8 | 1263700 | 1263700
4 | LRFD1 M3 WPD 2C +Icap | 2 | 30.1 | 5.0241e-26 | -1.9707e-26 | -2.2551e-19 | -2.4866e-21 | 1.7755e-19 | -1.1943e-20 | 4.2881e-20 | -1.682e-20 | 5199.8 | 1263700 | 1263700
4 | LRFD1 M3 WPD 2C +Icap | 2 | 34.4 | 1.3788e-27 | 1.0751e-27 | 1.3913e-20 | -2.8187e-22 | -8.0909e-21 | 1.015e-21 | 1.3778e-21 | 1.0743e-21 | 5199.8 | 1263700 | 1263700
4 | LRFD1 M3 WPD 2C +Icap | 2 | 38.7 | -2.1263e-28 | -4.9891e-29 | -7.0918e-22 | 3.0607e-23 | 2.9826e-22 | -6.303e-23 | -2.4348e-22 | -5.7128e-23 | 5199.8 | 1263700 | 1263700
4 | LRFD1 M3 WPD 2C +Icap | 2 | 43 | -2.1363e-29 | 7.1238e-30 | 0 | 9.5768e-39 | -1.4694e-38 | -1.1706e-38 | -2.7576e-23 | 9.1955e-24 | 5199.8 | 1263700 | 1263700
4 | LRFD1 M3 WPD 2C +Icap | 3 | 0 | -1.3508e-18 | 2.8486e-19 | 3.8385e-13 | 6.4242e-14 | -2.5033e-13 | -4.4638e-17 | 0 | 0 | 5199.8 | 1263700 | 1263700
4 | LRFD1 M3 WPD 2C +Icap | 3 | 4.3 | -1.2119e-19 | -1.7876e-20 | -1.2548e-13 | 1.6973e-14 | 2.67e-14 | -1.3953e-14 | -3.1789e-14 | -4.6888e-15 | 5199.8 | 1263700 | 1263700
4 | LRFD1 M3 WPD 2C +Icap | 3 | 8.6 | 3.4833e-20 | -1.6417e-21 | -2.5075e-15 | -1.9388e-15 | 9.0684e-15 | 4.9563e-16 | 6.7e-15 | -3.1578e-16 | 5199.8 | 1263700 | 1263700
4 | LRFD1 M3 WPD 2C +Icap | 3 | 12.9 | -1.0308e-21 | 4.9968e-22 | 2.5148e-15 | 6.0242e-18 | -1.5023e-15 | 1.3935e-16 | -2.7052e-16 | 1.3113e-16 | 5199.8 | 1263700 | 1263700
4 | LRFD1 M3 WPD 2C +Icap | 3 | 17.2 | -3.4101e-22 | -2.8398e-23 | -2.2989e-16 | 3.0929e-17 | 1.6617e-18 | -2.5313e-17 | -1.134e-16 | -9.4431e-18 | 5199.8 | 1263700 | 1263700
4 | LRFD1 M3 WPD 2C +Icap | 3 | 21.5 | 5.3319e-23 | -2.4448e-24 | -6.0329e-18 | -3.665e-18 | 2.1577e-17 | 1.049e-18 | 1.7869e-17 | -8.1933e-19 | 5199.8 | 1263700 | 1263700
4 | LRFD1 M3 WPD 2C +Icap | 3 | 25.8 | -2.1464e-24 | 2.6989e-25 | 2.9532e-18 | 1.6292e-19 | -3.2673e-18 | 7.5567e-20 | -1.7373e-18 | 2.1844e-19 | 5199.8 | 1263700 | 1263700
4 | LRFD1 M3 WPD 2C +Icap | 3 | 30.1 | 5.0241e-26 | -1.9707e-26 | -2.2551e-19 | -2.4866e-21 | 1.7755e-19 | -1.1943e-20 | 4.2881e-20 | -1.682e-20 | 5199.8 | 1263700 | 1263700
4 | LRFD1 M3 WPD 2C +Icap | 3 | 34.4 | 1.3788e-27 | 1.0751e-27 | 1.3913e-20 | -2.8187e-22 | -8.0909e-21 | 1.015e-21 | 1.3778e-21 | 1.0743e-21 | 5199.8 | 1263700 | 1263700
4 | LRFD1 M3 WPD 2C +Icap | 3 | 38.7 | -2.1263e-28 | -4.9891e-29 | -7.0918e-22 | 3.0607e-23 | 2.9826e-22 | -6.303e-23 | -2.4348e-22 | -5.7128e-23 | 5199.8 | 1263700 | 1263700
4 | LRFD1 M3 WPD 2C +Icap | 3 | 43 | -2.1363e-29 | 7.1238e-30 | 0 | 9.5768e-39 | -1.4694e-38 | -1.2125e-38 | -2.7576e-23 | 9.1955e-24 | 5199.8 | 1263700 | 1263700
4 | LRFD1 M3 WPD 2C +Icap | 4 | 0 | -1.3508e-18 | 2.8486e-19 | 3.8385e-13 | 6.4242e-14 | -2.5033e-13 | -4.4638e-17 | 0 | 0 | 5199.8 | 1263700 | 1263700
4 | LRFD1 M3 WPD 2C +Icap | 4 | 4.3 | -1.2119e-19 | -1.7876e-20 | -1.2548e-13 | 1.6973e-14 | 2.67e-14 | -1.3953e-14 | -3.1789e-14 | -4.6888e-15 | 5199.8 | 1263700 | 1263700
4 | LRFD1 M3 WPD 2C +Icap | 4 | 8.6 | 3.4833e-20 | -1.6417e-21 | -2.5075e-15 | -1.9388e-15 | 9.0684e-15 | 4.9563e-16 | 6.7e-15 | -3.1578e-16 | 5199.8 | 1263700 | 1263700
4 | LRFD1 M3 WPD 2C +Icap | 4 | 12.9 | -1.0308e-21 | 4.9968e-22 | 2.5148e-15 | 6.0242e-18 | -1.5023e-15 | 1.3935e-16 | -2.7052e-16 | 1.3113e-16 | 5199.8 | 1263700 | 1263700
4 | LRFD1 M3 WPD 2C +Icap | 4 | 17.2 | -3.4101e-22 | -2.8398e-23 | -2.2989e-16 | 3.0929e-17 | 1.6617e-18 | -2.5313e-17 | -1.134e-16 | -9.4431e-18 | 5199.8 | 1263700 | 1263700
4 | LRFD1 M3 WPD 2C +Icap | 4 | 21.5 | 5.3319e-23 | -2.4448e-24 | -6.0329e-18 | -3.665e-18 | 2.1577e-17 | 1.049e-18 | 1.7869e-17 | -8.1933e-19 | 5199.8 | 1263700 | 1263700
4 | LRFD1 M3 WPD 2C +Icap | 4 | 25.8 | -2.1464e-24 | 2.6989e-25 | 2.9532e-18 | 1.6292e-19 | -3.2673e-18 | 7.5567e-20 | -1.7373e-18 | 2.1844e-19 | 5199.8 | 1263700 | 1263700
4 | LRFD1 M3 WPD 2C +Icap | 4 | 30.1 | 5.0241e-26 | -1.9707e-26 | -2.2551e-19 | -2.4866e-21 | 1.7755e-19 | -1.1943e-20 | 4.2881e-20 | -1.682e-20 | 5199.8 | 1263700 | 1263700
4 | LRFD1 M3 WPD 2C +Icap | 4 | 34.4 | 1.3788e-27 | 1.0751e-27 | 1.3913e-20 | -2.8187e-22 | -8.0909e-21 | 1.015e-21 | 1.3778e-21 | 1.0743e-21 | 5199.8 | 1263700 | 1263700
4 | LRFD1 M3 WPD 2C +Icap | 4 | 38.7 | -2.1263e-28 | -4.9891e-29 | -7.0918e-22 | 3.0607e-23 | 2.9826e-22 | -6.303e-23 | -2.4348e-22 | -5.7128e-23 | 5199.8 | 1263700 | 1263700
4 | LRFD1 M3 WPD 2C +Icap | 4 | 43 | -2.1363e-29 | 7.1238e-30 | 0 | 0 | -1.4694e-38 | -9.9297e-40 | -2.7576e-23 | 9.1955e-24 | 5199.8 | 1263700 | 1263700
4 | LRFD1 M3 WPD 2C +Icap | 5 | 0 | -1.3508e-18 | 2.8486e-19 | 3.8385e-13 | 6.4242e-14 | -2.5033e-13 | -4.4638e-17 | 0 | 0 | 5199.8 | 1263700 | 1263700
4 | LRFD1 M3 WPD 2C +Icap | 5 | 4.3 | -1.2119e-19 | -1.7876e-20 | -1.2548e-13 | 1.6973e-14 | 2.67e-14 | -1.3953e-14 | -3.1789e-14 | -4.6888e-15 | 5199.8 | 1263700 | 1263700
4 | LRFD1 M3 WPD 2C +Icap | 5 | 8.6 | 3.4833e-20 | -1.6417e-21 | -2.5075e-15 | -1.9388e-15 | 9.0684e-15 | 4.9563e-16 | 6.7e-15 | -3.1578e-16 | 5199.8 | 1263700 | 1263700
4 | LRFD1 M3 WPD 2C +Icap | 5 | 12.9 | -1.0308e-21 | 4.9968e-22 | 2.5148e-15 | 6.0242e-18 | -1.5023e-15 | 1.3935e-16 | -2.7052e-16 | 1.3113e-16 | 5199.8 | 1263700 | 1263700
4 | LRFD1 M3 WPD 2C +Icap | 5 | 17.2 | -3.4101e-22 | -2.8398e-23 | -2.2989e-16 | 3.0929e-17 | 1.6617e-18 | -2.5313e-17 | -1.134e-16 | -9.4431e-18 | 5199.8 | 1263700 | 1263700
4 | LRFD1 M3 WPD 2C +Icap | 5 | 21.5 | 5.3319e-23 | -2.4448e-24 | -6.0329e-18 | -3.665e-18 | 2.1577e-17 | 1.049e-18 | 1.7869e-17 | -8.1933e-19 | 5199.8 | 1263700 | 1263700
4 | LRFD1 M3 WPD 2C +Icap | 5 | 25.8 | -2.1464e-24 | 2.6989e-25 | 2.9532e-18 | 1.6292e-19 | -3.2673e-18 | 7.5567e-20 | -1.7373e-18 | 2.1844e-19 | 5199.8 | 1263700 | 1263700
4 | LRFD1 M3 WPD 2C +Icap | 5 | 30.1 | 5.0241e-26 | -1.9707e-26 | -2.2551e-19 | -2.4866e-21 | 1.7755e-19 | -1.1943e-20 | 4.2881e-20 | -1.682e-20 | 5199.8 | 1263700 | 1263700
4 | LRFD1 M3 WPD 2C +Icap | 5 | 34.4 | 1.3788e-27 | 1.0751e-27 | 1.3913e-20 | -2.8187e-22 | -8.0909e-21 | 1.015e-21 | 1.3778e-21 | 1.0743e-21 | 5199.8 | 1263700 | 1263700
4 | LRFD1 M3 WPD 2C +Icap | 5 | 38.7 | -2.1263e-28 | -4.9891e-29 | -7.0918e-22 | 3.0607e-23 | 2.9826e-22 | -6.303e-23 | -2.4348e-22 | -5.7128e-23 | 5199.8 | 1263700 | 1263700
4 | LRFD1 M3 WPD 2C +Icap | 5 | 43 | -2.1363e-29 | 7.1238e-30 | 0 | 9.5768e-39 | -1.4694e-38 | 9.5624e-39 | -2.7576e-23 | 9.1955e-24 | 5199.8 | 1263700 | 1263700
4 | LRFD1 M3 WPD 2C +Icap | 6 | 0 | -1.3508e-18 | 2.8486e-19 | 3.8385e-13 | 6.4242e-14 | -2.5033e-13 | -4.4638e-17 | 0 | 0 | 5199.8 | 1263700 | 1263700
4 | LRFD1 M3 WPD 2C +Icap | 6 | 4.3 | -1.2119e-19 | -1.7876e-20 | -1.2548e-13 | 1.6973e-14 | 2.67e-14 | -1.3953e-14 | -3.1789e-14 | -4.6888e-15 | 5199.8 | 1263700 | 1263700
4 | LRFD1 M3 WPD 2C +Icap | 6 | 8.6 | 3.4833e-20 | -1.6417e-21 | -2.5075e-15 | -1.9388e-15 | 9.0684e-15 | 4.9563e-16 | 6.7e-15 | -3.1578e-16 | 5199.8 | 1263700 | 1263700
4 | LRFD1 M3 WPD 2C +Icap | 6 | 12.9 | -1.0308e-21 | 4.9968e-22 | 2.5148e-15 | 6.0242e-18 | -1.5023e-15 | 1.3935e-16 | -2.7052e-16 | 1.3113e-16 | 5199.8 | 1263700 | 1263700
4 | LRFD1 M3 WPD 2C +Icap | 6 | 17.2 | -3.4101e-22 | -2.8398e-23 | -2.2989e-16 | 3.0929e-17 | 1.6617e-18 | -2.5313e-17 | -1.134e-16 | -9.4431e-18 | 5199.8 | 1263700 | 1263700
4 | LRFD1 M3 WPD 2C +Icap | 6 | 21.5 | 5.3319e-23 | -2.4448e-24 | -6.0329e-18 | -3.665e-18 | 2.1577e-17 | 1.049e-18 | 1.7869e-17 | -8.1933e-19 | 5199.8 | 1263700 | 1263700
4 | LRFD1 M3 WPD 2C +Icap | 6 | 25.8 | -2.1464e-24 | 2.6989e-25 | 2.9532e-18 | 1.6292e-19 | -3.2673e-18 | 7.5567e-20 | -1.7373e-18 | 2.1844e-19 | 5199.8 | 1263700 | 1263700
4 | LRFD1 M3 WPD 2C +Icap | 6 | 30.1 | 5.0241e-26 | -1.9707e-26 | -2.2551e-19 | -2.4866e-21 | 1.7755e-19 | -1.1943e-20 | 4.2881e-20 | -1.682e-20 | 5199.8 | 1263700 | 1263700
4 | LRFD1 M3 WPD 2C +Icap | 6 | 34.4 | 1.3788e-27 | 1.0751e-27 | 1.3913e-20 | -2.8187e-22 | -8.0909e-21 | 1.015e-21 | 1.3778e-21 | 1.0743e-21 | 5199.8 | 1263700 | 1263700
4 | LRFD1 M3 WPD 2C +Icap | 6 | 38.7 | -2.1263e-28 | -4.9891e-29 | -7.0918e-22 | 3.0607e-23 | 2.9826e-22 | -6.303e-23 | -2.4348e-22 | -5.7128e-23 | 5199.8 | 1263700 | 1263700
4 | LRFD1 M3 WPD 2C +Icap | 6 | 43 | -2.1363e-29 | 7.1238e-30 | 0 | 0 | -1.4694e-38 | -1.9257e-39 | -2.7576e-23 | 9.1955e-24 | 5199.8 | 1263700 | 1263700
4 | LRFD1 M3 WPD 2C +Icap | 7 | 0 | -1.3508e-18 | 2.8486e-19 | 3.8385e-13 | 6.4242e-14 | -2.5033e-13 | -4.4638e-17 | 0 | 0 | 5199.8 | 1263700 | 1263700
4 | LRFD1 M3 WPD 2C +Icap | 7 | 4.3 | -1.2119e-19 | -1.7876e-20 | -1.2548e-13 | 1.6973e-14 | 2.67e-14 | -1.3953e-14 | -3.1789e-14 | -4.6888e-15 | 5199.8 | 1263700 | 1263700
4 | LRFD1 M3 WPD 2C +Icap | 7 | 8.6 | 3.4833e-20 | -1.6417e-21 | -2.5075e-15 | -1.9388e-15 | 9.0684e-15 | 4.9563e-16 | 6.7e-15 | -3.1578e-16 | 5199.8 | 1263700 | 1263700
4 | LRFD1 M3 WPD 2C +Icap | 7 | 12.9 | -1.0308e-21 | 4.9968e-22 | 2.5148e-15 | 6.0242e-18 | -1.5023e-15 | 1.3935e-16 | -2.7052e-16 | 1.3113e-16 | 5199.8 | 1263700 | 1263700
4 | LRFD1 M3 WPD 2C +Icap | 7 | 17.2 | -3.4101e-22 | -2.8398e-23 | -2.2989e-16 | 3.0929e-17 | 1.6617e-18 | -2.5313e-17 | -1.134e-16 | -9.4431e-18 | 5199.8 | 1263700 | 1263700
4 | LRFD1 M3 WPD 2C +Icap | 7 | 21.5 | 5.3319e-23 | -2.4448e-24 | -6.0329e-18 | -3.665e-18 | 2.1577e-17 | 1.049e-18 | 1.7869e-17 | -8.1933e-19 | 5199.8 | 1263700 | 1263700
4 | LRFD1 M3 WPD 2C +Icap | 7 | 25.8 | -2.1464e-24 | 2.6989e-25 | 2.9532e-18 | 1.6292e-19 | -3.2673e-18 | 7.5567e-20 | -1.7373e-18 | 2.1844e-19 | 5199.8 | 1263700 | 1263700
4 | LRFD1 M3 WPD 2C +Icap | 7 | 30.1 | 5.0241e-26 | -1.9707e-26 | -2.2551e-19 | -2.4866e-21 | 1.7755e-19 | -1.1943e-20 | 4.2881e-20 | -1.682e-20 | 5199.8 | 1263700 | 1263700
4 | LRFD1 M3 WPD 2C +Icap | 7 | 34.4 | 1.3788e-27 | 1.0751e-27 | 1.3913e-20 | -2.8187e-22 | -8.0909e-21 | 1.015e-21 | 1.3778e-21 | 1.0743e-21 | 5199.8 | 1263700 | 1263700
4 | LRFD1 M3 WPD 2C +Icap | 7 | 38.7 | -2.1263e-28 | -4.9891e-29 | -7.0918e-22 | 3.0607e-23 | 2.9826e-22 | -6.303e-23 | -2.4348e-22 | -5.7128e-23 | 5199.8 | 1263700 | 1263700
4 | LRFD1 M3 WPD 2C +Icap | 7 | 43 | -2.1363e-29 | 7.1238e-30 | 0 | 0 | -1.4694e-38 | -2.1897e-39 | -2.7576e-23 | 9.1955e-24 | 5199.8 | 1263700 | 1263700
4 | LRFD1 M3 WPD 2C +Icap | 8 | 0 | -1.3508e-18 | 2.8486e-19 | 3.8385e-13 | 6.4242e-14 | -2.5033e-13 | -4.4638e-17 | 0 | 0 | 5199.8 | 1263700 | 1263700
4 | LRFD1 M3 WPD 2C +Icap | 8 | 4.3 | -1.2119e-19 | -1.7876e-20 | -1.2548e-13 | 1.6973e-14 | 2.67e-14 | -1.3953e-14 | -3.1789e-14 | -4.6888e-15 | 5199.8 | 1263700 | 1263700
4 | LRFD1 M3 WPD 2C +Icap | 8 | 8.6 | 3.4833e-20 | -1.6417e-21 | -2.5075e-15 | -1.9388e-15 | 9.0684e-15 | 4.9563e-16 | 6.7e-15 | -3.1578e-16 | 5199.8 | 1263700 | 1263700
4 | LRFD1 M3 WPD 2C +Icap | 8 | 12.9 | -1.0308e-21 | 4.9968e-22 | 2.5148e-15 | 6.0242e-18 | -1.5023e-15 | 1.3935e-16 | -2.7052e-16 | 1.3113e-16 | 5199.8 | 1263700 | 1263700
4 | LRFD1 M3 WPD 2C +Icap | 8 | 17.2 | -3.4101e-22 | -2.8398e-23 | -2.2989e-16 | 3.0929e-17 | 1.6617e-18 | -2.5313e-17 | -1.134e-16 | -9.4431e-18 | 5199.8 | 1263700 | 1263700
4 | LRFD1 M3 WPD 2C +Icap | 8 | 21.5 | 5.3319e-23 | -2.4448e-24 | -6.0329e-18 | -3.665e-18 | 2.1577e-17 | 1.049e-18 | 1.7869e-17 | -8.1933e-19 | 5199.8 | 1263700 | 1263700
4 | LRFD1 M3 WPD 2C +Icap | 8 | 25.8 | -2.1464e-24 | 2.6989e-25 | 2.9532e-18 | 1.6292e-19 | -3.2673e-18 | 7.5567e-20 | -1.7373e-18 | 2.1844e-19 | 5199.8 | 1263700 | 1263700
4 | LRFD1 M3 WPD 2C +Icap | 8 | 30.1 | 5.0241e-26 | -1.9707e-26 | -2.2551e-19 | -2.4866e-21 | 1.7755e-19 | -1.1943e-20 | 4.2881e-20 | -1.682e-20 | 5199.8 | 1263700 | 1263700
4 | LRFD1 M3 WPD 2C +Icap | 8 | 34.4 | 1.3788e-27 | 1.0751e-27 | 1.3913e-20 | -2.8187e-22 | -8.0909e-21 | 1.015e-21 | 1.3778e-21 | 1.0743e-21 | 5199.8 | 1263700 | 1263700
4 | LRFD1 M3 WPD 2C +Icap | 8 | 38.7 | -2.1263e-28 | -4.9891e-29 | -7.0918e-22 | 3.0607e-23 | 2.9826e-22 | -6.303e-23 | -2.4348e-22 | -5.7128e-23 | 5199.8 | 1263700 | 1263700
4 | LRFD1 M3 WPD 2C +Icap | 8 | 43 | -2.1363e-29 | 7.1238e-30 | 0 | 9.5768e-39 | -1.4602e-38 | -3.6034e-38 | -2.7576e-23 | 9.1955e-24 | 5199.8 | 1263700 | 1263700
4 | LRFD1 M3 WPD 2C +Icap | 9 | 0 | -1.3508e-18 | 2.8486e-19 | 3.8385e-13 | 6.4242e-14 | -2.5033e-13 | -4.4638e-17 | 0 | 0 | 5199.8 | 1263700 | 1263700
4 | LRFD1 M3 WPD 2C +Icap | 9 | 4.3 | -1.2119e-19 | -1.7876e-20 | -1.2548e-13 | 1.6973e-14 | 2.67e-14 | -1.3953e-14 | -3.1789e-14 | -4.6888e-15 | 5199.8 | 1263700 | 1263700
4 | LRFD1 M3 WPD 2C +Icap | 9 | 8.6 | 3.4833e-20 | -1.6417e-21 | -2.5075e-15 | -1.9388e-15 | 9.0684e-15 | 4.9563e-16 | 6.7e-15 | -3.1578e-16 | 5199.8 | 1263700 | 1263700
4 | LRFD1 M3 WPD 2C +Icap | 9 | 12.9 | -1.0308e-21 | 4.9968e-22 | 2.5148e-15 | 6.0242e-18 | -1.5023e-15 | 1.3935e-16 | -2.7052e-16 | 1.3113e-16 | 5199.8 | 1263700 | 1263700
4 | LRFD1 M3 WPD 2C +Icap | 9 | 17.2 | -3.4101e-22 | -2.8398e-23 | -2.2989e-16 | 3.0929e-17 | 1.6617e-18 | -2.5313e-17 | -1.134e-16 | -9.4431e-18 | 5199.8 | 1263700 | 1263700
4 | LRFD1 M3 WPD 2C +Icap | 9 | 21.5 | 5.3319e-23 | -2.4448e-24 | -6.0329e-18 | -3.665e-18 | 2.1577e-17 | 1.049e-18 | 1.7869e-17 | -8.1933e-19 | 5199.8 | 1263700 | 1263700
4 | LRFD1 M3 WPD 2C +Icap | 9 | 25.8 | -2.1464e-24 | 2.6989e-25 | 2.9532e-18 | 1.6292e-19 | -3.2673e-18 | 7.5567e-20 | -1.7373e-18 | 2.1844e-19 | 5199.8 | 1263700 | 1263700
4 | LRFD1 M3 WPD 2C +Icap | 9 | 30.1 | 5.0241e-26 | -1.9707e-26 | -2.2551e-19 | -2.4866e-21 | 1.7755e-19 | -1.1943e-20 | 4.2881e-20 | -1.682e-20 | 5199.8 | 1263700 | 1263700
4 | LRFD1 M3 WPD 2C +Icap | 9 | 34.4 | 1.3788e-27 | 1.0751e-27 | 1.3913e-20 | -2.8187e-22 | -8.0909e-21 | 1.015e-21 | 1.3778e-21 | 1.0743e-21 | 5199.8 | 1263700 | 1263700
4 | LRFD1 M3 WPD 2C +Icap | 9 | 38.7 | -2.1263e-28 | -4.9891e-29 | -7.0918e-22 | 3.0607e-23 | 2.9826e-22 | -6.303e-23 | -2.4348e-22 | -5.7128e-23 | 5199.8 | 1263700 | 1263700
4 | LRFD1 M3 WPD 2C +Icap | 9 | 43 | -2.1363e-29 | 7.1238e-30 | 0 | 0 | 9.831e-38 | -1.1439e-38 | -2.7576e-23 | 9.1955e-24 | 5199.8 | 1263700 | 1263700
4 | LRFD1 M3 WPD 2C +Icap | 10 | 0 | -1.3508e-18 | 2.8486e-19 | 3.8385e-13 | 6.4242e-14 | -2.5033e-13 | -4.4638e-17 | 0 | 0 | 5199.8 | 1263700 | 1263700
4 | LRFD1 M3 WPD 2C +Icap | 10 | 4.3 | -1.2119e-19 | -1.7876e-20 | -1.2548e-13 | 1.6973e-14 | 2.67e-14 | -1.3953e-14 | -3.1789e-14 | -4.6888e-15 | 5199.8 | 1263700 | 1263700
4 | LRFD1 M3 WPD 2C +Icap | 10 | 8.6 | 3.4833e-20 | -1.6417e-21 | -2.5075e-15 | -1.9388e-15 | 9.0684e-15 | 4.9563e-16 | 6.7e-15 | -3.1578e-16 | 5199.8 | 1263700 | 1263700
4 | LRFD1 M3 WPD 2C +Icap | 10 | 12.9 | -1.0308e-21 | 4.9968e-22 | 2.5148e-15 | 6.0242e-18 | -1.5023e-15 | 1.3935e-16 | -2.7052e-16 | 1.3113e-16 | 5199.8 | 1263700 | 1263700
4 | LRFD1 M3 WPD 2C +Icap | 10 | 17.2 | -3.4101e-22 | -2.8398e-23 | -2.2989e-16 | 3.0929e-17 | 1.6617e-18 | -2.5313e-17 | -1.134e-16 | -9.4431e-18 | 5199.8 | 1263700 | 1263700
4 | LRFD1 M3 WPD 2C +Icap | 10 | 21.5 | 5.3319e-23 | -2.4448e-24 | -6.0329e-18 | -3.665e-18 | 2.1577e-17 | 1.049e-18 | 1.7869e-17 | -8.1933e-19 | 5199.8 | 1263700 | 1263700
4 | LRFD1 M3 WPD 2C +Icap | 10 | 25.8 | -2.1464e-24 | 2.6989e-25 | 2.9532e-18 | 1.6292e-19 | -3.2673e-18 | 7.5567e-20 | -1.7373e-18 | 2.1844e-19 | 5199.8 | 1263700 | 1263700
4 | LRFD1 M3 WPD 2C +Icap | 10 | 30.1 | 5.0241e-26 | -1.9707e-26 | -2.2551e-19 | -2.4866e-21 | 1.7755e-19 | -1.1943e-20 | 4.2881e-20 | -1.682e-20 | 5199.8 | 1263700 | 1263700
4 | LRFD1 M3 WPD 2C +Icap | 10 | 34.4 | 1.3788e-27 | 1.0751e-27 | 1.3913e-20 | -2.8187e-22 | -8.0909e-21 | 1.015e-21 | 1.3778e-21 | 1.0743e-21 | 5199.8 | 1263700 | 1263700
4 | LRFD1 M3 WPD 2C +Icap | 10 | 38.7 | -2.1263e-28 | -4.9891e-29 | -7.0918e-22 | 3.0607e-23 | 2.9826e-22 | -6.303e-23 | -2.4348e-22 | -5.7128e-23 | 5199.8 | 1263700 | 1263700
4 | LRFD1 M3 WPD 2C +Icap | 10 | 43 | -2.1363e-29 | 7.1238e-30 | 0 | 9.5768e-39 | 9.831e-38 | -1.1706e-38 | -2.7576e-23 | 9.1955e-24 | 5199.8 | 1263700 | 1263700
4 | LRFD1 M3 WPD 2C +Icap | 11 | 0 | -1.3508e-18 | 2.8486e-19 | 3.8385e-13 | 6.4242e-14 | -2.5033e-13 | -4.4638e-17 | 0 | 0 | 5199.8 | 1263700 | 1263700
4 | LRFD1 M3 WPD 2C +Icap | 11 | 4.3 | -1.2119e-19 | -1.7876e-20 | -1.2548e-13 | 1.6973e-14 | 2.67e-14 | -1.3953e-14 | -3.1789e-14 | -4.6888e-15 | 5199.8 | 1263700 | 1263700
4 | LRFD1 M3 WPD 2C +Icap | 11 | 8.6 | 3.4833e-20 | -1.6417e-21 | -2.5075e-15 | -1.9388e-15 | 9.0684e-15 | 4.9563e-16 | 6.7e-15 | -3.1578e-16 | 5199.8 | 1263700 | 1263700
4 | LRFD1 M3 WPD 2C +Icap | 11 | 12.9 | -1.0308e-21 | 4.9968e-22 | 2.5148e-15 | 6.0242e-18 | -1.5023e-15 | 1.3935e-16 | -2.7052e-16 | 1.3113e-16 | 5199.8 | 1263700 | 1263700
4 | LRFD1 M3 WPD 2C +Icap | 11 | 17.2 | -3.4101e-22 | -2.8398e-23 | -2.2989e-16 | 3.0929e-17 | 1.6617e-18 | -2.5313e-17 | -1.134e-16 | -9.4431e-18 | 5199.8 | 1263700 | 1263700
4 | LRFD1 M3 WPD 2C +Icap | 11 | 21.5 | 5.3319e-23 | -2.4448e-24 | -6.0329e-18 | -3.665e-18 | 2.1577e-17 | 1.049e-18 | 1.7869e-17 | -8.1933e-19 | 5199.8 | 1263700 | 1263700
4 | LRFD1 M3 WPD 2C +Icap | 11 | 25.8 | -2.1464e-24 | 2.6989e-25 | 2.9532e-18 | 1.6292e-19 | -3.2673e-18 | 7.5567e-20 | -1.7373e-18 | 2.1844e-19 | 5199.8 | 1263700 | 1263700
4 | LRFD1 M3 WPD 2C +Icap | 11 | 30.1 | 5.0241e-26 | -1.9707e-26 | -2.2551e-19 | -2.4866e-21 | 1.7755e-19 | -1.1943e-20 | 4.2881e-20 | -1.682e-20 | 5199.8 | 1263700 | 1263700
4 | LRFD1 M3 WPD 2C +Icap | 11 | 34.4 | 1.3788e-27 | 1.0751e-27 | 1.3913e-20 | -2.8187e-22 | -8.0909e-21 | 1.015e-21 | 1.3778e-21 | 1.0743e-21 | 5199.8 | 1263700 | 1263700
4 | LRFD1 M3 WPD 2C +Icap | 11 | 38.7 | -2.1263e-28 | -4.9891e-29 | -7.0918e-22 | 3.0607e-23 | 2.9826e-22 | -6.303e-23 | -2.4348e-22 | -5.7128e-23 | 5199.8 | 1263700 | 1263700
4 | LRFD1 M3 WPD 2C +Icap | 11 | 43 | -2.1363e-29 | 7.1238e-30 | 0 | 9.5768e-39 | 9.831e-38 | -1.2125e-38 | -2.7576e-23 | 9.1955e-24 | 5199.8 | 1263700 | 1263700
4 | LRFD1 M3 WPD 2C +Icap | 12 | 0 | -1.3508e-18 | 2.8486e-19 | 3.8385e-13 | 6.4242e-14 | -2.5033e-13 | -4.4638e-17 | 0 | 0 | 5199.8 | 1263700 | 1263700
4 | LRFD1 M3 WPD 2C +Icap | 12 | 4.3 | -1.2119e-19 | -1.7876e-20 | -1.2548e-13 | 1.6973e-14 | 2.67e-14 | -1.3953e-14 | -3.1789e-14 | -4.6888e-15 | 5199.8 | 1263700 | 1263700
4 | LRFD1 M3 WPD 2C +Icap | 12 | 8.6 | 3.4833e-20 | -1.6417e-21 | -2.5075e-15 | -1.9388e-15 | 9.0684e-15 | 4.9563e-16 | 6.7e-15 | -3.1578e-16 | 5199.8 | 1263700 | 1263700
4 | LRFD1 M3 WPD 2C +Icap | 12 | 12.9 | -1.0308e-21 | 4.9968e-22 | 2.5148e-15 | 6.0242e-18 | -1.5023e-15 | 1.3935e-16 | -2.7052e-16 | 1.3113e-16 | 5199.8 | 1263700 | 1263700
4 | LRFD1 M3 WPD 2C +Icap | 12 | 17.2 | -3.4101e-22 | -2.8398e-23 | -2.2989e-16 | 3.0929e-17 | 1.6617e-18 | -2.5313e-17 | -1.134e-16 | -9.4431e-18 | 5199.8 | 1263700 | 1263700
4 | LRFD1 M3 WPD 2C +Icap | 12 | 21.5 | 5.3319e-23 | -2.4448e-24 | -6.0329e-18 | -3.665e-18 | 2.1577e-17 | 1.049e-18 | 1.7869e-17 | -8.1933e-19 | 5199.8 | 1263700 | 1263700
4 | LRFD1 M3 WPD 2C +Icap | 12 | 25.8 | -2.1464e-24 | 2.6989e-25 | 2.9532e-18 | 1.6292e-19 | -3.2673e-18 | 7.5567e-20 | -1.7373e-18 | 2.1844e-19 | 5199.8 | 1263700 | 1263700
4 | LRFD1 M3 WPD 2C +Icap | 12 | 30.1 | 5.0241e-26 | -1.9707e-26 | -2.2551e-19 | -2.4866e-21 | 1.7755e-19 | -1.1943e-20 | 4.2881e-20 | -1.682e-20 | 5199.8 | 1263700 | 1263700
4 | LRFD1 M3 WPD 2C +Icap | 12 | 34.4 | 1.3788e-27 | 1.0751e-27 | 1.3913e-20 | -2.8187e-22 | -8.0909e-21 | 1.015e-21 | 1.3778e-21 | 1.0743e-21 | 5199.8 | 1263700 | 1263700
4 | LRFD1 M3 WPD 2C +Icap | 12 | 38.7 | -2.1263e-28 | -4.9891e-29 | -7.0918e-22 | 3.0607e-23 | 2.9826e-22 | -6.303e-23 | -2.4348e-22 | -5.7128e-23 | 5199.8 | 1263700 | 1263700
4 | LRFD1 M3 WPD 2C +Icap | 12 | 43 | -2.1363e-29 | 7.1238e-30 | 0 | 0 | 9.831e-38 | -9.9297e-40 | -2.7576e-23 | 9.1955e-24 | 5199.8 | 1263700 | 1263700
4 | LRFD1 M3 WPD 2C +Icap | 13 | 0 | -1.3508e-18 | 2.8486e-19 | 3.8385e-13 | 6.4242e-14 | -2.5033e-13 | -4.4638e-17 | 0 | 0 | 5199.8 | 1263700 | 1263700
4 | LRFD1 M3 WPD 2C +Icap | 13 | 4.3 | -1.2119e-19 | -1.7876e-20 | -1.2548e-13 | 1.6973e-14 | 2.67e-14 | -1.3953e-14 | -3.1789e-14 | -4.6888e-15 | 5199.8 | 1263700 | 1263700
4 | LRFD1 M3 WPD 2C +Icap | 13 | 8.6 | 3.4833e-20 | -1.6417e-21 | -2.5075e-15 | -1.9388e-15 | 9.0684e-15 | 4.9563e-16 | 6.7e-15 | -3.1578e-16 | 5199.8 | 1263700 | 1263700
4 | LRFD1 M3 WPD 2C +Icap | 13 | 12.9 | -1.0308e-21 | 4.9968e-22 | 2.5148e-15 | 6.0242e-18 | -1.5023e-15 | 1.3935e-16 | -2.7052e-16 | 1.3113e-16 | 5199.8 | 1263700 | 1263700
4 | LRFD1 M3 WPD 2C +Icap | 13 | 17.2 | -3.4101e-22 | -2.8398e-23 | -2.2989e-16 | 3.0929e-17 | 1.6617e-18 | -2.5313e-17 | -1.134e-16 | -9.4431e-18 | 5199.8 | 1263700 | 1263700
4 | LRFD1 M3 WPD 2C +Icap | 13 | 21.5 | 5.3319e-23 | -2.4448e-24 | -6.0329e-18 | -3.665e-18 | 2.1577e-17 | 1.049e-18 | 1.7869e-17 | -8.1933e-19 | 5199.8 | 1263700 | 1263700
4 | LRFD1 M3 WPD 2C +Icap | 13 | 25.8 | -2.1464e-24 | 2.6989e-25 | 2.9532e-18 | 1.6292e-19 | -3.2673e-18 | 7.5567e-20 | -1.7373e-18 | 2.1844e-19 | 5199.8 | 1263700 | 1263700
4 | LRFD1 M3 WPD 2C +Icap | 13 | 30.1 | 5.0241e-26 | -1.9707e-26 | -2.2551e-19 | -2.4866e-21 | 1.7755e-19 | -1.1943e-20 | 4.2881e-20 | -1.682e-20 | 5199.8 | 1263700 | 1263700
4 | LRFD1 M3 WPD 2C +Icap | 13 | 34.4 | 1.3788e-27 | 1.0751e-27 | 1.3913e-20 | -2.8187e-22 | -8.0909e-21 | 1.015e-21 | 1.3778e-21 | 1.0743e-21 | 5199.8 | 1263700 | 1263700
4 | LRFD1 M3 WPD 2C +Icap | 13 | 38.7 | -2.1263e-28 | -4.9891e-29 | -7.0918e-22 | 3.0607e-23 | 2.9826e-22 | -6.303e-23 | -2.4348e-22 | -5.7128e-23 | 5199.8 | 1263700 | 1263700
4 | LRFD1 M3 WPD 2C +Icap | 13 | 43 | -2.1363e-29 | 7.1238e-30 | 0 | 9.5768e-39 | 9.831e-38 | 9.5624e-39 | -2.7576e-23 | 9.1955e-24 | 5199.8 | 1263700 | 1263700
4 | LRFD1 M3 WPD 2C +Icap | 14 | 0 | -1.3508e-18 | 2.8486e-19 | 3.8385e-13 | 6.4242e-14 | -2.5033e-13 | -4.4638e-17 | 0 | 0 | 5199.8 | 1263700 | 1263700
4 | LRFD1 M3 WPD 2C +Icap | 14 | 4.3 | -1.2119e-19 | -1.7876e-20 | -1.2548e-13 | 1.6973e-14 | 2.67e-14 | -1.3953e-14 | -3.1789e-14 | -4.6888e-15 | 5199.8 | 1263700 | 1263700
4 | LRFD1 M3 WPD 2C +Icap | 14 | 8.6 | 3.4833e-20 | -1.6417e-21 | -2.5075e-15 | -1.9388e-15 | 9.0684e-15 | 4.9563e-16 | 6.7e-15 | -3.1578e-16 | 5199.8 | 1263700 | 1263700
4 | LRFD1 M3 WPD 2C +Icap | 14 | 12.9 | -1.0308e-21 | 4.9968e-22 | 2.5148e-15 | 6.0242e-18 | -1.5023e-15 | 1.3935e-16 | -2.7052e-16 | 1.3113e-16 | 5199.8 | 1263700 | 1263700
4 | LRFD1 M3 WPD 2C +Icap | 14 | 17.2 | -3.4101e-22 | -2.8398e-23 | -2.2989e-16 | 3.0929e-17 | 1.6617e-18 | -2.5313e-17 | -1.134e-16 | -9.4431e-18 | 5199.8 | 1263700 | 1263700
4 | LRFD1 M3 WPD 2C +Icap | 14 | 21.5 | 5.3319e-23 | -2.4448e-24 | -6.0329e-18 | -3.665e-18 | 2.1577e-17 | 1.049e-18 | 1.7869e-17 | -8.1933e-19 | 5199.8 | 1263700 | 1263700
4 | LRFD1 M3 WPD 2C +Icap | 14 | 25.8 | -2.1464e-24 | 2.6989e-25 | 2.9532e-18 | 1.6292e-19 | -3.2673e-18 | 7.5567e-20 | -1.7373e-18 | 2.1844e-19 | 5199.8 | 1263700 | 1263700
4 | LRFD1 M3 WPD 2C +Icap | 14 | 30.1 | 5.0241e-26 | -1.9707e-26 | -2.2551e-19 | -2.4866e-21 | 1.7755e-19 | -1.1943e-20 | 4.2881e-20 | -1.682e-20 | 5199.8 | 1263700 | 1263700
4 | LRFD1 M3 WPD 2C +Icap | 14 | 34.4 | 1.3788e-27 | 1.0751e-27 | 1.3913e-20 | -2.8187e-22 | -8.0909e-21 | 1.015e-21 | 1.3778e-21 | 1.0743e-21 | 5199.8 | 1263700 | 1263700
4 | LRFD1 M3 WPD 2C +Icap | 14 | 38.7 | -2.1263e-28 | -4.9891e-29 | -7.0918e-22 | 3.0607e-23 | 2.9826e-22 | -6.303e-23 | -2.4348e-22 | -5.7128e-23 | 5199.8 | 1263700 | 1263700
4 | LRFD1 M3 WPD 2C +Icap | 14 | 43 | -2.1363e-29 | 7.1238e-30 | 0 | 0 | 9.831e-38 | -1.9257e-39 | -2.7576e-23 | 9.1955e-24 | 5199.8 | 1263700 | 1263700
4 | LRFD1 M3 WPD 2C +Icap | 15 | 0 | -1.3508e-18 | 2.8486e-19 | 3.8385e-13 | 6.4242e-14 | -2.5033e-13 | -4.4638e-17 | 0 | 0 | 5199.8 | 1263700 | 1263700
4 | LRFD1 M3 WPD 2C +Icap | 15 | 4.3 | -1.2119e-19 | -1.7876e-20 | -1.2548e-13 | 1.6973e-14 | 2.67e-14 | -1.3953e-14 | -3.1789e-14 | -4.6888e-15 | 5199.8 | 1263700 | 1263700
4 | LRFD1 M3 WPD 2C +Icap | 15 | 8.6 | 3.4833e-20 | -1.6417e-21 | -2.5075e-15 | -1.9388e-15 | 9.0684e-15 | 4.9563e-16 | 6.7e-15 | -3.1578e-16 | 5199.8 | 1263700 | 1263700
4 | LRFD1 M3 WPD 2C +Icap | 15 | 12.9 | -1.0308e-21 | 4.9968e-22 | 2.5148e-15 | 6.0242e-18 | -1.5023e-15 | 1.3935e-16 | -2.7052e-16 | 1.3113e-16 | 5199.8 | 1263700 | 1263700
4 | LRFD1 M3 WPD 2C +Icap | 15 | 17.2 | -3.4101e-22 | -2.8398e-23 | -2.2989e-16 | 3.0929e-17 | 1.6617e-18 | -2.5313e-17 | -1.134e-16 | -9.4431e-18 | 5199.8 | 1263700 | 1263700
4 | LRFD1 M3 WPD 2C +Icap | 15 | 21.5 | 5.3319e-23 | -2.4448e-24 | -6.0329e-18 | -3.665e-18 | 2.1577e-17 | 1.049e-18 | 1.7869e-17 | -8.1933e-19 | 5199.8 | 1263700 | 1263700
4 | LRFD1 M3 WPD 2C +Icap | 15 | 25.8 | -2.1464e-24 | 2.6989e-25 | 2.9532e-18 | 1.6292e-19 | -3.2673e-18 | 7.5567e-20 | -1.7373e-18 | 2.1844e-19 | 5199.8 | 1263700 | 1263700
4 | LRFD1 M3 WPD 2C +Icap | 15 | 30.1 | 5.0241e-26 | -1.9707e-26 | -2.2551e-19 | -2.4866e-21 | 1.7755e-19 | -1.1943e-20 | 4.2881e-20 | -1.682e-20 | 5199.8 | 1263700 | 1263700
4 | LRFD1 M3 WPD 2C +Icap | 15 | 34.4 | 1.3788e-27 | 1.0751e-27 | 1.3913e-20 | -2.8187e-22 | -8.0909e-21 | 1.015e-21 | 1.3778e-21 | 1.0743e-21 | 5199.8 | 1263700 | 1263700
4 | LRFD1 M3 WPD 2C +Icap | 15 | 38.7 | -2.1263e-28 | -4.9891e-29 | -7.0918e-22 | 3.0607e-23 | 2.9826e-22 | -6.303e-23 | -2.4348e-22 | -5.7128e-23 | 5199.8 | 1263700 | 1263700
4 | LRFD1 M3 WPD 2C +Icap | 15 | 43 | -2.1363e-29 | 7.1238e-30 | 0 | 0 | 9.831e-38 | -2.1897e-39 | -2.7576e-23 | 9.1955e-24 | 5199.8 | 1263700 | 1263700
4 | LRFD1 M3 WPD 2C +Icap | 16 | 0 | -1.3508e-18 | 2.8486e-19 | 3.8385e-13 | 6.4242e-14 | -2.5033e-13 | -4.4638e-17 | 0 | 0 | 5199.8 | 1263700 | 1263700
4 | LRFD1 M3 WPD 2C +Icap | 16 | 4.3 | -1.2119e-19 | -1.7876e-20 | -1.2548e-13 | 1.6973e-14 | 2.67e-14 | -1.3953e-14 | -3.1789e-14 | -4.6888e-15 | 5199.8 | 1263700 | 1263700
4 | LRFD1 M3 WPD 2C +Icap | 16 | 8.6 | 3.4833e-20 | -1.6417e-21 | -2.5075e-15 | -1.9388e-15 | 9.0684e-15 | 4.9563e-16 | 6.7e-15 | -3.1578e-16 | 5199.8 | 1263700 | 1263700
4 | LRFD1 M3 WPD 2C +Icap | 16 | 12.9 | -1.0308e-21 | 4.9968e-22 | 2.5148e-15 | 6.0242e-18 | -1.5023e-15 | 1.3935e-16 | -2.7052e-16 | 1.3113e-16 | 5199.8 | 1263700 | 1263700
4 | LRFD1 M3 WPD 2C +Icap | 16 | 17.2 | -3.4101e-22 | -2.8398e-23 | -2.2989e-16 | 3.0929e-17 | 1.6617e-18 | -2.5313e-17 | -1.134e-16 | -9.4431e-18 | 5199.8 | 1263700 | 1263700
4 | LRFD1 M3 WPD 2C +Icap | 16 | 21.5 | 5.3319e-23 | -2.4448e-24 | -6.0329e-18 | -3.665e-18 | 2.1577e-17 | 1.049e-18 | 1.7869e-17 | -8.1933e-19 | 5199.8 | 1263700 | 1263700
4 | LRFD1 M3 WPD 2C +Icap | 16 | 25.8 | -2.1464e-24 | 2.6989e-25 | 2.9532e-18 | 1.6292e-19 | -3.2673e-18 | 7.5567e-20 | -1.7373e-18 | 2.1844e-19 | 5199.8 | 1263700 | 1263700
4 | LRFD1 M3 WPD 2C +Icap | 16 | 30.1 | 5.0241e-26 | -1.9707e-26 | -2.2551e-19 | -2.4866e-21 | 1.7755e-19 | -1.1943e-20 | 4.2881e-20 | -1.682e-20 | 5199.8 | 1263700 | 1263700
4 | LRFD1 M3 WPD 2C +Icap | 16 | 34.4 | 1.3788e-27 | 1.0751e-27 | 1.3913e-20 | -2.8187e-22 | -8.0909e-21 | 1.015e-21 | 1.3778e-21 | 1.0743e-21 | 5199.8 | 1263700 | 1263700
4 | LRFD1 M3 WPD 2C +Icap | 16 | 38.7 | -2.1263e-28 | -4.9891e-29 | -7.0918e-22 | 3.0607e-23 | 2.9826e-22 | -6.303e-23 | -2.4348e-22 | -5.7128e-23 | 5199.8 | 1263700 | 1263700
4 | LRFD1 M3 WPD 2C +Icap | 16 | 43 | -2.1363e-29 | 7.1238e-30 | 0 | 9.5768e-39 | 9.8402e-38 | -3.6034e-38 | -2.7576e-23 | 9.1955e-24 | 5199.8 | 1263700 | 1263700
5 | LRFD3 M3 WPD 2C +Icap | 1 | 0 | 0.0015736 | -0.00048961 | -497.22 | 145.55 | 294.61 | -88.381 | 0 | 0 | 10192 | 1263700 | 1263700
5 | LRFD3 M3 WPD 2C +Icap | 1 | 4.3 | 0.00016011 | -4.7068e-05 | 150.22 | -46.141 | -27.413 | 9.0574 | 41.998 | -12.346 | 6515.3 | 1263700 | 1263700
5 | LRFD3 M3 WPD 2C +Icap | 1 | 8.6 | -4.3036e-05 | 1.3029e-05 | 4.0002 | -1.0883 | -11.612 | 3.4605 | -8.2778 | 2.5062 | 4956.8 | 1263700 | 1263700
5 | LRFD3 M3 WPD 2C +Icap | 1 | 12.9 | 1.0733e-06 | -3.5188e-07 | -3.1613 | 0.9497 | 1.8251 | -0.5567 | 0.2817 | -0.092347 | 4948.2 | 1263700 | 1263700
5 | LRFD3 M3 WPD 2C +Icap | 1 | 17.2 | 4.4091e-07 | -1.3084e-07 | 0.275 | -0.084455 | 0.0092064 | -0.0012818 | 0.1466 | -0.043507 | 4917.5 | 1263700 | 1263700
5 | LRFD3 M3 WPD 2C +Icap | 1 | 21.5 | -6.5859e-08 | 1.9935e-08 | 0.0092074 | -0.0025521 | -0.027565 | 0.0082223 | -0.022071 | 0.006681 | 4914.7 | 1263700 | 1263700
5 | LRFD3 M3 WPD 2C +Icap | 1 | 25.8 | 2.5736e-09 | -7.8926e-10 | -0.0037807 | 0.0011266 | 0.0040681 | -0.001227 | 0.002083 | -0.0006388 | 4914.6 | 1263700 | 1263700
5 | LRFD3 M3 WPD 2C +Icap | 1 | 30.1 | -5.4173e-11 | 1.7436e-11 | 0.00028422 | -8.5268e-05 | -0.00021749 | 6.6062e-05 | -4.6237e-05 | 1.4882e-05 | 4914.6 | 1263700 | 1263700
5 | LRFD3 M3 WPD 2C +Icap | 1 | 34.4 | -2.2182e-12 | 6.0359e-13 | -1.7336e-05 | 5.2264e-06 | 9.6947e-06 | -2.973e-06 | -2.2166e-06 | 6.0316e-07 | 4914.6 | 1263700 | 1263700
5 | LRFD3 M3 WPD 2C +Icap | 1 | 38.7 | 2.8959e-13 | -8.4104e-14 | 8.7614e-07 | -2.651e-07 | -3.4558e-07 | 1.0755e-07 | 3.3159e-07 | -9.6303e-08 | 4914.6 | 1263700 | 1263700
5 | LRFD3 M3 WPD 2C +Icap | 1 | 43 | 2.3543e-14 | -7.4929e-15 | 0 | 0 | 5.4077e-23 | 3.7753e-23 | 3.039e-08 | -9.6719e-09 | 4914.6 | 1263700 | 1263700
5 | LRFD3 M3 WPD 2C +Icap | 2 | 0 | 0.0015736 | -0.00048962 | -497.23 | 145.56 | 294.6 | -88.376 | 0 | 0 | 10271 | 1263700 | 1263700
5 | LRFD3 M3 WPD 2C +Icap | 2 | 4.3 | 0.0001601 | -4.7063e-05 | 150.23 | -46.143 | -27.427 | 9.0616 | 41.993 | -12.344 | 6594.1 | 1263700 | 1263700
5 | LRFD3 M3 WPD 2C +Icap | 2 | 8.6 | -4.3038e-05 | 1.303e-05 | 3.9988 | -1.0879 | -11.611 | 3.4603 | -8.2784 | 2.5063 | 5035.6 | 1263700 | 1263700
5 | LRFD3 M3 WPD 2C +Icap | 2 | 12.9 | 1.0744e-06 | -3.5221e-07 | -3.1615 | 0.9498 | 1.8255 | -0.5568 | 0.282 | -0.092434 | 5027 | 1263700 | 1263700
5 | LRFD3 M3 WPD 2C +Icap | 2 | 17.2 | 4.4088e-07 | -1.3083e-07 | 0.2751 | -0.084484 | 0.0091343 | -0.0012596 | 0.1466 | -0.043504 | 4996.3 | 1263700 | 1263700
5 | LRFD3 M3 WPD 2C +Icap | 2 | 21.5 | -6.5876e-08 | 1.9941e-08 | 0.009199 | -0.0025495 | -0.027565 | 0.0082222 | -0.022077 | 0.0066828 | 4993.5 | 1263700 | 1263700
5 | LRFD3 M3 WPD 2C +Icap | 2 | 25.8 | 2.5751e-09 | -7.8971e-10 | -0.0037808 | 0.0011267 | 0.0040692 | -0.0012273 | 0.0020842 | -0.00063916 | 4993.4 | 1263700 | 1263700
5 | LRFD3 M3 WPD 2C +Icap | 2 | 30.1 | -5.4272e-11 | 1.7466e-11 | 0.00028427 | -8.5283e-05 | -0.00021759 | 6.6092e-05 | -4.6321e-05 | 1.4907e-05 | 4993.4 | 1263700 | 1263700
5 | LRFD3 M3 WPD 2C +Icap | 2 | 34.4 | -2.2134e-12 | 6.0211e-13 | -1.7342e-05 | 5.2281e-06 | 9.7024e-06 | -2.9753e-06 | -2.2118e-06 | 6.0168e-07 | 4993.4 | 1263700 | 1263700
5 | LRFD3 M3 WPD 2C +Icap | 2 | 38.7 | 2.8939e-13 | -8.4044e-14 | 8.7655e-07 | -2.6522e-07 | -3.4604e-07 | 1.0769e-07 | 3.3137e-07 | -9.6234e-08 | 4993.4 | 1263700 | 1263700
5 | LRFD3 M3 WPD 2C +Icap | 2 | 43 | 2.3596e-14 | -7.5089e-15 | 8.626e-23 | 0 | 7.9616e-24 | 2.0007e-23 | 3.0458e-08 | -9.6926e-09 | 4993.4 | 1263700 | 1263700
5 | LRFD3 M3 WPD 2C +Icap | 3 | 0 | 0.0015736 | -0.00048962 | -497.23 | 145.56 | 294.58 | -88.372 | 0 | 0 | 10349 | 1263700 | 1263700
5 | LRFD3 M3 WPD 2C +Icap | 3 | 4.3 | 0.00016008 | -4.7057e-05 | 150.23 | -46.145 | -27.441 | 9.0658 | 41.989 | -12.343 | 6673 | 1263700 | 1263700
5 | LRFD3 M3 WPD 2C +Icap | 3 | 8.6 | -4.3041e-05 | 1.3031e-05 | 3.9975 | -1.0875 | -11.61 | 3.46 | -8.2789 | 2.5065 | 5114.3 | 1263700 | 1263700
5 | LRFD3 M3 WPD 2C +Icap | 3 | 12.9 | 1.0755e-06 | -3.5254e-07 | -3.1618 | 0.9498 | 1.8259 | -0.5569 | 0.2823 | -0.092521 | 5105.8 | 1263700 | 1263700
5 | LRFD3 M3 WPD 2C +Icap | 3 | 17.2 | 4.4085e-07 | -1.3082e-07 | 0.2752 | -0.084513 | 0.0090621 | -0.0012375 | 0.1466 | -0.043501 | 5075.1 | 1263700 | 1263700
5 | LRFD3 M3 WPD 2C +Icap | 3 | 21.5 | -6.5893e-08 | 1.9946e-08 | 0.0091906 | -0.0025468 | -0.027565 | 0.0082222 | -0.022083 | 0.0066845 | 5072.2 | 1263700 | 1263700
5 | LRFD3 M3 WPD 2C +Icap | 3 | 25.8 | 2.5766e-09 | -7.9016e-10 | -0.003781 | 0.0011267 | 0.0040702 | -0.0012276 | 0.0020854 | -0.00063953 | 5072.2 | 1263700 | 1263700
5 | LRFD3 M3 WPD 2C +Icap | 3 | 30.1 | -5.4371e-11 | 1.7496e-11 | 0.00028432 | -8.5298e-05 | -0.0002177 | 6.6123e-05 | -4.6406e-05 | 1.4933e-05 | 5072.1 | 1263700 | 1263700
5 | LRFD3 M3 WPD 2C +Icap | 3 | 34.4 | -2.2086e-12 | 6.0063e-13 | -1.7347e-05 | 5.2297e-06 | 9.71e-06 | -2.9776e-06 | -2.207e-06 | 6.002e-07 | 5072.1 | 1263700 | 1263700
5 | LRFD3 M3 WPD 2C +Icap | 3 | 38.7 | 2.892e-13 | -8.3983e-14 | 8.7696e-07 | -2.6534e-07 | -3.465e-07 | 1.0783e-07 | 3.3115e-07 | -9.6165e-08 | 5072.1 | 1263700 | 1263700
5 | LRFD3 M3 WPD 2C +Icap | 3 | 43 | 2.3649e-14 | -7.525e-15 | 8.626e-23 | -2.1565e-23 | 3.1226e-23 | -1.2466e-22 | 3.0526e-08 | -9.7134e-09 | 5072.1 | 1263700 | 1263700
5 | LRFD3 M3 WPD 2C +Icap | 4 | 0 | 0.0015736 | -0.00048962 | -497.23 | 145.56 | 294.57 | -88.367 | 0 | 0 | 10428 | 1263700 | 1263700
5 | LRFD3 M3 WPD 2C +Icap | 4 | 4.3 | 0.00016006 | -4.7052e-05 | 150.24 | -46.147 | -27.455 | 9.0701 | 41.984 | -12.342 | 6751.8 | 1263700 | 1263700
5 | LRFD3 M3 WPD 2C +Icap | 4 | 8.6 | -4.3044e-05 | 1.3032e-05 | 3.9962 | -1.0871 | -11.61 | 3.4598 | -8.2795 | 2.5067 | 5193.1 | 1263700 | 1263700
5 | LRFD3 M3 WPD 2C +Icap | 4 | 12.9 | 1.0766e-06 | -3.5287e-07 | -3.162 | 0.9499 | 1.8264 | -0.557 | 0.2825 | -0.092608 | 5184.5 | 1263700 | 1263700
5 | LRFD3 M3 WPD 2C +Icap | 4 | 17.2 | 4.4082e-07 | -1.3081e-07 | 0.2753 | -0.084542 | 0.00899 | -0.0012153 | 0.1466 | -0.043497 | 5153.8 | 1263700 | 1263700
5 | LRFD3 M3 WPD 2C +Icap | 4 | 21.5 | -6.591e-08 | 1.9951e-08 | 0.0091821 | -0.0025442 | -0.027565 | 0.0082222 | -0.022089 | 0.0066862 | 5151 | 1263700 | 1263700
5 | LRFD3 M3 WPD 2C +Icap | 4 | 25.8 | 2.5781e-09 | -7.9062e-10 | -0.0037811 | 0.0011267 | 0.0040712 | -0.0012279 | 0.0020866 | -0.0006399 | 5150.9 | 1263700 | 1263700
5 | LRFD3 M3 WPD 2C +Icap | 4 | 30.1 | -5.4469e-11 | 1.7526e-11 | 0.00028437 | -8.5313e-05 | -0.0002178 | 6.6154e-05 | -4.649e-05 | 1.4959e-05 | 5150.9 | 1263700 | 1263700
5 | LRFD3 M3 WPD 2C +Icap | 4 | 34.4 | -2.2038e-12 | 5.9915e-13 | -1.7353e-05 | 5.2314e-06 | 9.7177e-06 | -2.98e-06 | -2.2022e-06 | 5.9872e-07 | 5150.9 | 1263700 | 1263700
5 | LRFD3 M3 WPD 2C +Icap | 4 | 38.7 | 2.8901e-13 | -8.3923e-14 | 8.7737e-07 | -2.6546e-07 | -3.4696e-07 | 1.0797e-07 | 3.3093e-07 | -9.6096e-08 | 5150.9 | 1263700 | 1263700
5 | LRFD3 M3 WPD 2C +Icap | 4 | 43 | 2.3702e-14 | -7.541e-15 | 0 | 0 | -4.291e-23 | 4.397e-23 | 3.0595e-08 | -9.7341e-09 | 5150.9 | 1263700 | 1263700
5 | LRFD3 M3 WPD 2C +Icap | 5 | 0 | 0.0015736 | -0.00048962 | -497.23 | 145.56 | 294.55 | -88.363 | 0 | 0 | 10507 | 1263700 | 1263700
5 | LRFD3 M3 WPD 2C +Icap | 5 | 4.3 | 0.00016004 | -4.7046e-05 | 150.25 | -46.148 | -27.468 | 9.0743 | 41.98 | -12.34 | 6830.6 | 1263700 | 1263700
5 | LRFD3 M3 WPD 2C +Icap | 5 | 8.6 | -4.3047e-05 | 1.3033e-05 | 3.9948 | -1.0866 | -11.609 | 3.4595 | -8.28 | 2.5069 | 5271.8 | 1263700 | 1263700
5 | LRFD3 M3 WPD 2C +Icap | 5 | 12.9 | 1.0777e-06 | -3.5321e-07 | -3.1622 | 0.9499 | 1.8268 | -0.5572 | 0.2828 | -0.092695 | 5263.3 | 1263700 | 1263700
5 | LRFD3 M3 WPD 2C +Icap | 5 | 17.2 | 4.4079e-07 | -1.308e-07 | 0.2754 | -0.084571 | 0.0089178 | -0.0011932 | 0.1466 | -0.043494 | 5232.6 | 1263700 | 1263700
5 | LRFD3 M3 WPD 2C +Icap | 5 | 21.5 | -6.5927e-08 | 1.9956e-08 | 0.0091737 | -0.0025416 | -0.027565 | 0.0082221 | -0.022094 | 0.0066879 | 5229.8 | 1263700 | 1263700
5 | LRFD3 M3 WPD 2C +Icap | 5 | 25.8 | 2.5796e-09 | -7.9107e-10 | -0.0037812 | 0.0011268 | 0.0040723 | -0.0012282 | 0.0020878 | -0.00064026 | 5229.7 | 1263700 | 1263700
5 | LRFD3 M3 WPD 2C +Icap | 5 | 30.1 | -5.4568e-11 | 1.7556e-11 | 0.00028442 | -8.5329e-05 | -0.0002179 | 6.6184e-05 | -4.6575e-05 | 1.4985e-05 | 5229.7 | 1263700 | 1263700
5 | LRFD3 M3 WPD 2C +Icap | 5 | 34.4 | -2.199e-12 | 5.9767e-13 | -1.7359e-05 | 5.2331e-06 | 9.7254e-06 | -2.9823e-06 | -2.1974e-06 | 5.9724e-07 | 5229.7 | 1263700 | 1263700
5 | LRFD3 M3 WPD 2C +Icap | 5 | 38.7 | 2.8881e-13 | -8.3862e-14 | 8.7778e-07 | -2.6559e-07 | -3.4742e-07 | 1.0811e-07 | 3.307e-07 | -9.6027e-08 | 5229.7 | 1263700 | 1263700
5 | LRFD3 M3 WPD 2C +Icap | 5 | 43 | 2.3754e-14 | -7.5571e-15 | 8.626e-23 | 0 | -3.2095e-22 | 6.3473e-23 | 3.0663e-08 | -9.7549e-09 | 5229.7 | 1263700 | 1263700
5 | LRFD3 M3 WPD 2C +Icap | 6 | 0 | 0.0015736 | -0.00048962 | -497.23 | 145.56 | 294.54 | -88.358 | 0 | 0 | 10586 | 1263700 | 1263700
5 | LRFD3 M3 WPD 2C +Icap | 6 | 4.3 | 0.00016003 | -4.7041e-05 | 150.25 | -46.15 | -27.482 | 9.0785 | 41.975 | -12.339 | 6909.4 | 1263700 | 1263700
5 | LRFD3 M3 WPD 2C +Icap | 6 | 8.6 | -4.305e-05 | 1.3034e-05 | 3.9935 | -1.0862 | -11.608 | 3.4593 | -8.2806 | 2.507 | 5350.6 | 1263700 | 1263700
5 | LRFD3 M3 WPD 2C +Icap | 6 | 12.9 | 1.0787e-06 | -3.5354e-07 | -3.1624 | 0.95 | 1.8272 | -0.5573 | 0.2831 | -0.092782 | 5342.1 | 1263700 | 1263700
5 | LRFD3 M3 WPD 2C +Icap | 6 | 17.2 | 4.4076e-07 | -1.3079e-07 | 0.2755 | -0.084599 | 0.0088456 | -0.001171 | 0.1466 | -0.043491 | 5311.4 | 1263700 | 1263700
5 | LRFD3 M3 WPD 2C +Icap | 6 | 21.5 | -6.5944e-08 | 1.9961e-08 | 0.0091652 | -0.0025389 | -0.027565 | 0.0082221 | -0.0221 | 0.0066896 | 5308.5 | 1263700 | 1263700
5 | LRFD3 M3 WPD 2C +Icap | 6 | 25.8 | 2.5811e-09 | -7.9152e-10 | -0.0037814 | 0.0011268 | 0.0040733 | -0.0012285 | 0.002089 | -0.00064063 | 5308.5 | 1263700 | 1263700
5 | LRFD3 M3 WPD 2C +Icap | 6 | 30.1 | -5.4667e-11 | 1.7587e-11 | 0.00028448 | -8.5344e-05 | -0.000218 | 6.6215e-05 | -4.6659e-05 | 1.501e-05 | 5308.4 | 1263700 | 1263700
5 | LRFD3 M3 WPD 2C +Icap | 6 | 34.4 | -2.1941e-12 | 5.9619e-13 | -1.7364e-05 | 5.2348e-06 | 9.7331e-06 | -2.9846e-06 | -2.1926e-06 | 5.9576e-07 | 5308.4 | 1263700 | 1263700
5 | LRFD3 M3 WPD 2C +Icap | 6 | 38.7 | 2.8862e-13 | -8.3802e-14 | 8.782e-07 | -2.6571e-07 | -3.4787e-07 | 1.0825e-07 | 3.3048e-07 | -9.5957e-08 | 5308.4 | 1263700 | 1263700
5 | LRFD3 M3 WPD 2C +Icap | 6 | 43 | 2.3807e-14 | -7.5732e-15 | 0 | -2.1565e-23 | -8.6492e-23 | 4.9489e-23 | 3.0731e-08 | -9.7756e-09 | 5308.4 | 1263700 | 1263700
5 | LRFD3 M3 WPD 2C +Icap | 7 | 0 | 0.0015736 | -0.00048962 | -497.23 | 145.56 | 294.52 | -88.353 | 0 | 0 | 10664 | 1263700 | 1263700
5 | LRFD3 M3 WPD 2C +Icap | 7 | 4.3 | 0.00016001 | -4.7036e-05 | 150.26 | -46.152 | -27.496 | 9.0827 | 41.97 | -12.337 | 6988.3 | 1263700 | 1263700
5 | LRFD3 M3 WPD 2C +Icap | 7 | 8.6 | -4.3053e-05 | 1.3035e-05 | 3.9922 | -1.0858 | -11.607 | 3.459 | -8.2812 | 2.5072 | 5429.3 | 1263700 | 1263700
5 | LRFD3 M3 WPD 2C +Icap | 7 | 12.9 | 1.0798e-06 | -3.5387e-07 | -3.1626 | 0.9501 | 1.8276 | -0.5574 | 0.2834 | -0.092869 | 5420.8 | 1263700 | 1263700
5 | LRFD3 M3 WPD 2C +Icap | 7 | 17.2 | 4.4073e-07 | -1.3078e-07 | 0.2756 | -0.084628 | 0.0087734 | -0.0011488 | 0.1466 | -0.043487 | 5390.1 | 1263700 | 1263700
5 | LRFD3 M3 WPD 2C +Icap | 7 | 21.5 | -6.5962e-08 | 1.9966e-08 | 0.0091567 | -0.0025363 | -0.027565 | 0.008222 | -0.022106 | 0.0066913 | 5387.3 | 1263700 | 1263700
5 | LRFD3 M3 WPD 2C +Icap | 7 | 25.8 | 2.5826e-09 | -7.9197e-10 | -0.0037815 | 0.0011268 | 0.0040743 | -0.0012288 | 0.0020903 | -0.00064099 | 5387.2 | 1263700 | 1263700
5 | LRFD3 M3 WPD 2C +Icap | 7 | 30.1 | -5.4766e-11 | 1.7617e-11 | 0.00028453 | -8.5359e-05 | -0.0002181 | 6.6245e-05 | -4.6744e-05 | 1.5036e-05 | 5387.2 | 1263700 | 1263700
5 | LRFD3 M3 WPD 2C +Icap | 7 | 34.4 | -2.1893e-12 | 5.9471e-13 | -1.737e-05 | 5.2365e-06 | 9.7408e-06 | -2.9869e-06 | -2.1877e-06 | 5.9428e-07 | 5387.2 | 1263700 | 1263700
5 | LRFD3 M3 WPD 2C +Icap | 7 | 38.7 | 2.8842e-13 | -8.3741e-14 | 8.7861e-07 | -2.6583e-07 | -3.4833e-07 | 1.0839e-07 | 3.3026e-07 | -9.5888e-08 | 5387.2 | 1263700 | 1263700
5 | LRFD3 M3 WPD 2C +Icap | 7 | 43 | 2.386e-14 | -7.5893e-15 | 0 | 0 | -7.853e-23 | 5.4904e-23 | 3.0799e-08 | -9.7964e-09 | 5387.2 | 1263700 | 1263700
5 | LRFD3 M3 WPD 2C +Icap | 8 | 0 | 0.0015736 | -0.00048962 | -497.23 | 145.56 | 294.51 | -88.349 | 0 | 0 | 10743 | 1263700 | 1263700
5 | LRFD3 M3 WPD 2C +Icap | 8 | 4.3 | 0.00015999 | -4.703e-05 | 150.26 | -46.154 | -27.51 | 9.087 | 41.966 | -12.336 | 7067.1 | 1263700 | 1263700
5 | LRFD3 M3 WPD 2C +Icap | 8 | 8.6 | -4.3056e-05 | 1.3036e-05 | 3.9908 | -1.0854 | -11.606 | 3.4588 | -8.2817 | 2.5074 | 5508.1 | 1263700 | 1263700
5 | LRFD3 M3 WPD 2C +Icap | 8 | 12.9 | 1.0809e-06 | -3.542e-07 | -3.1628 | 0.9501 | 1.828 | -0.5575 | 0.2837 | -0.092956 | 5499.6 | 1263700 | 1263700
5 | LRFD3 M3 WPD 2C +Icap | 8 | 17.2 | 4.407e-07 | -1.3077e-07 | 0.2757 | -0.084657 | 0.0087012 | -0.0011266 | 0.1465 | -0.043484 | 5468.9 | 1263700 | 1263700
5 | LRFD3 M3 WPD 2C +Icap | 8 | 21.5 | -6.5979e-08 | 1.9971e-08 | 0.0091483 | -0.0025337 | -0.027565 | 0.008222 | -0.022112 | 0.0066931 | 5466.1 | 1263700 | 1263700
5 | LRFD3 M3 WPD 2C +Icap | 8 | 25.8 | 2.5841e-09 | -7.9243e-10 | -0.0037816 | 0.0011269 | 0.0040753 | -0.0012291 | 0.0020915 | -0.00064136 | 5466 | 1263700 | 1263700
5 | LRFD3 M3 WPD 2C +Icap | 8 | 30.1 | -5.4866e-11 | 1.7647e-11 | 0.00028458 | -8.5374e-05 | -0.00021821 | 6.6276e-05 | -4.6828e-05 | 1.5062e-05 | 5466 | 1263700 | 1263700
5 | LRFD3 M3 WPD 2C +Icap | 8 | 34.4 | -2.1845e-12 | 5.9322e-13 | -1.7376e-05 | 5.2382e-06 | 9.7485e-06 | -2.9893e-06 | -2.1829e-06 | 5.9279e-07 | 5466 | 1263700 | 1263700
5 | LRFD3 M3 WPD 2C +Icap | 8 | 38.7 | 2.8823e-13 | -8.3681e-14 | 8.7902e-07 | -2.6596e-07 | -3.4879e-07 | 1.0853e-07 | 3.3004e-07 | -9.5819e-08 | 5466 | 1263700 | 1263700
5 | LRFD3 M3 WPD 2C +Icap | 8 | 43 | 2.3913e-14 | -7.6054e-15 | 0 | 0 | 1.0908e-23 | -8.2602e-23 | 3.0867e-08 | -9.8172e-09 | 5466 | 1263700 | 1263700
5 | LRFD3 M3 WPD 2C +Icap | 9 | 0 | 0.0015736 | -0.00048961 | -497.22 | 145.55 | 294.64 | -88.389 | 0 | 0 | 10063 | 1263700 | 1263700
5 | LRFD3 M3 WPD 2C +Icap | 9 | 4.3 | 0.00016014 | -4.7077e-05 | 150.22 | -46.139 | -27.391 | 9.0505 | 42.006 | -12.348 | 6386.6 | 1263700 | 1263700
5 | LRFD3 M3 WPD 2C +Icap | 9 | 8.6 | -4.3031e-05 | 1.3028e-05 | 4.0023 | -1.089 | -11.613 | 3.4609 | -8.2769 | 2.5059 | 4828.2 | 1263700 | 1263700
5 | LRFD3 M3 WPD 2C +Icap | 9 | 12.9 | 1.0716e-06 | -3.5134e-07 | -3.161 | 0.9496 | 1.8244 | -0.5564 | 0.2812 | -0.092206 | 4819.6 | 1263700 | 1263700
5 | LRFD3 M3 WPD 2C +Icap | 9 | 17.2 | 4.4096e-07 | -1.3085e-07 | 0.2748 | -0.084408 | 0.0093241 | -0.001318 | 0.1466 | -0.043513 | 4788.9 | 1263700 | 1263700
5 | LRFD3 M3 WPD 2C +Icap | 9 | 21.5 | -6.5831e-08 | 1.9927e-08 | 0.0092212 | -0.0025564 | -0.027565 | 0.0082224 | -0.022062 | 0.0066783 | 4786 | 1263700 | 1263700
5 | LRFD3 M3 WPD 2C +Icap | 9 | 25.8 | 2.5712e-09 | -7.8852e-10 | -0.0037805 | 0.0011266 | 0.0040665 | -0.0012265 | 0.002081 | -0.0006382 | 4786 | 1263700 | 1263700
5 | LRFD3 M3 WPD 2C +Icap | 9 | 30.1 | -5.4012e-11 | 1.7387e-11 | 0.00028413 | -8.5243e-05 | -0.00021733 | 6.6012e-05 | -4.6099e-05 | 1.484e-05 | 4785.9 | 1263700 | 1263700
5 | LRFD3 M3 WPD 2C +Icap | 9 | 34.4 | -2.226e-12 | 6.0601e-13 | -1.7327e-05 | 5.2236e-06 | 9.6822e-06 | -2.9692e-06 | -2.2244e-06 | 6.0557e-07 | 4785.9 | 1263700 | 1263700
5 | LRFD3 M3 WPD 2C +Icap | 9 | 38.7 | 2.899e-13 | -8.4202e-14 | 8.7547e-07 | -2.649e-07 | -3.4484e-07 | 1.0732e-07 | 3.3195e-07 | -9.6416e-08 | 4785.9 | 1263700 | 1263700
5 | LRFD3 M3 WPD 2C +Icap | 9 | 43 | 2.3458e-14 | -7.4667e-15 | 0 | 2.1565e-23 | 9.1248e-23 | -5.3586e-23 | 3.0279e-08 | -9.6381e-09 | 4785.9 | 1263700 | 1263700
5 | LRFD3 M3 WPD 2C +Icap | 10 | 0 | 0.0015736 | -0.00048962 | -497.23 | 145.55 | 294.62 | -88.384 | 0 | 0 | 10142 | 1263700 | 1263700
5 | LRFD3 M3 WPD 2C +Icap | 10 | 4.3 | 0.00016013 | -4.7071e-05 | 150.22 | -46.14 | -27.405 | 9.0547 | 42.001 | -12.347 | 6465.4 | 1263700 | 1263700
5 | LRFD3 M3 WPD 2C +Icap | 10 | 8.6 | -4.3034e-05 | 1.3029e-05 | 4.001 | -1.0886 | -11.612 | 3.4607 | -8.2775 | 2.5061 | 4906.9 | 1263700 | 1263700
5 | LRFD3 M3 WPD 2C +Icap | 10 | 12.9 | 1.0727e-06 | -3.5167e-07 | -3.1612 | 0.9497 | 1.8248 | -0.5566 | 0.2815 | -0.092292 | 4898.3 | 1263700 | 1263700
5 | LRFD3 M3 WPD 2C +Icap | 10 | 17.2 | 4.4093e-07 | -1.3084e-07 | 0.2749 | -0.084437 | 0.0092521 | -0.0012958 | 0.1466 | -0.043509 | 4867.6 | 1263700 | 1263700
5 | LRFD3 M3 WPD 2C +Icap | 10 | 21.5 | -6.5848e-08 | 1.9932e-08 | 0.0092128 | -0.0025538 | -0.027565 | 0.0082223 | -0.022068 | 0.00668 | 4864.8 | 1263700 | 1263700
5 | LRFD3 M3 WPD 2C +Icap | 10 | 25.8 | 2.5727e-09 | -7.8898e-10 | -0.0037806 | 0.0011266 | 0.0040675 | -0.0012268 | 0.0020822 | -0.00063857 | 4864.7 | 1263700 | 1263700
5 | LRFD3 M3 WPD 2C +Icap | 10 | 30.1 | -5.411e-11 | 1.7417e-11 | 0.00028418 | -8.5259e-05 | -0.00021743 | 6.6043e-05 | -4.6184e-05 | 1.4865e-05 | 4864.7 | 1263700 | 1263700
5 | LRFD3 M3 WPD 2C +Icap | 10 | 34.4 | -2.2212e-12 | 6.0453e-13 | -1.7332e-05 | 5.2253e-06 | 9.6898e-06 | -2.9715e-06 | -2.2196e-06 | 6.0409e-07 | 4864.7 | 1263700 | 1263700
5 | LRFD3 M3 WPD 2C +Icap | 10 | 38.7 | 2.8971e-13 | -8.4142e-14 | 8.7588e-07 | -2.6502e-07 | -3.4529e-07 | 1.0746e-07 | 3.3173e-07 | -9.6347e-08 | 4864.7 | 1263700 | 1263700
5 | LRFD3 M3 WPD 2C +Icap | 10 | 43 | 2.351e-14 | -7.4827e-15 | 0 | 0 | 1.0422e-22 | -1.6608e-23 | 3.0347e-08 | -9.6588e-09 | 4864.7 | 1263700 | 1263700
5 | LRFD3 M3 WPD 2C +Icap | 11 | 0 | 0.0015736 | -0.00048962 | -497.23 | 145.56 | 294.61 | -88.38 | 0 | 0 | 10221 | 1263700 | 1263700
5 | LRFD3 M3 WPD 2C +Icap | 11 | 4.3 | 0.00016011 | -4.7066e-05 | 150.23 | -46.142 | -27.419 | 9.059 | 41.996 | -12.345 | 6544.2 | 1263700 | 1263700
5 | LRFD3 M3 WPD 2C +Icap | 11 | 8.6 | -4.3037e-05 | 1.303e-05 | 3.9997 | -1.0882 | -11.612 | 3.4604 | -8.278 | 2.5063 | 4985.7 | 1263700 | 1263700
5 | LRFD3 M3 WPD 2C +Icap | 11 | 12.9 | 1.0737e-06 | -3.52e-07 | -3.1614 | 0.9497 | 1.8252 | -0.5567 | 0.2818 | -0.092379 | 4977.1 | 1263700 | 1263700
5 | LRFD3 M3 WPD 2C +Icap | 11 | 17.2 | 4.409e-07 | -1.3083e-07 | 0.275 | -0.084466 | 0.00918 | -0.0012737 | 0.1466 | -0.043506 | 4946.4 | 1263700 | 1263700
5 | LRFD3 M3 WPD 2C +Icap | 11 | 21.5 | -6.5865e-08 | 1.9937e-08 | 0.0092044 | -0.0025511 | -0.027565 | 0.0082223 | -0.022074 | 0.0066817 | 4943.6 | 1263700 | 1263700
5 | LRFD3 M3 WPD 2C +Icap | 11 | 25.8 | 2.5742e-09 | -7.8943e-10 | -0.0037808 | 0.0011267 | 0.0040685 | -0.0012271 | 0.0020834 | -0.00063893 | 4943.5 | 1263700 | 1263700
5 | LRFD3 M3 WPD 2C +Icap | 11 | 30.1 | -5.4209e-11 | 1.7447e-11 | 0.00028424 | -8.5274e-05 | -0.00021753 | 6.6073e-05 | -4.6268e-05 | 1.4891e-05 | 4943.5 | 1263700 | 1263700
5 | LRFD3 M3 WPD 2C +Icap | 11 | 34.4 | -2.2164e-12 | 6.0305e-13 | -1.7338e-05 | 5.227e-06 | 9.6975e-06 | -2.9739e-06 | -2.2148e-06 | 6.0262e-07 | 4943.5 | 1263700 | 1263700
5 | LRFD3 M3 WPD 2C +Icap | 11 | 38.7 | 2.8952e-13 | -8.4082e-14 | 8.7629e-07 | -2.6514e-07 | -3.4575e-07 | 1.076e-07 | 3.3151e-07 | -9.6278e-08 | 4943.5 | 1263700 | 1263700
5 | LRFD3 M3 WPD 2C +Icap | 11 | 43 | 2.3563e-14 | -7.4988e-15 | 8.626e-23 | -2.1565e-23 | 9.4092e-23 | 1.5988e-23 | 3.0415e-08 | -9.6796e-09 | 4943.5 | 1263700 | 1263700
5 | LRFD3 M3 WPD 2C +Icap | 12 | 0 | 0.0015736 | -0.00048962 | -497.23 | 145.56 | 294.59 | -88.375 | 0 | 0 | 10299 | 1263700 | 1263700
5 | LRFD3 M3 WPD 2C +Icap | 12 | 4.3 | 0.00016009 | -4.7061e-05 | 150.23 | -46.144 | -27.432 | 9.0632 | 41.992 | -12.344 | 6623 | 1263700 | 1263700
5 | LRFD3 M3 WPD 2C +Icap | 12 | 8.6 | -4.304e-05 | 1.3031e-05 | 3.9983 | -1.0878 | -11.611 | 3.4602 | -8.2786 | 2.5064 | 5064.4 | 1263700 | 1263700
5 | LRFD3 M3 WPD 2C +Icap | 12 | 12.9 | 1.0748e-06 | -3.5234e-07 | -3.1616 | 0.9498 | 1.8257 | -0.5568 | 0.2821 | -0.092466 | 5055.9 | 1263700 | 1263700
5 | LRFD3 M3 WPD 2C +Icap | 12 | 17.2 | 4.4087e-07 | -1.3082e-07 | 0.2751 | -0.084495 | 0.0091079 | -0.0012515 | 0.1466 | -0.043503 | 5025.2 | 1263700 | 1263700
5 | LRFD3 M3 WPD 2C +Icap | 12 | 21.5 | -6.5882e-08 | 1.9943e-08 | 0.0091959 | -0.0025485 | -0.027565 | 0.0082223 | -0.022079 | 0.0066834 | 5022.3 | 1263700 | 1263700
5 | LRFD3 M3 WPD 2C +Icap | 12 | 25.8 | 2.5757e-09 | -7.8988e-10 | -0.0037809 | 0.0011267 | 0.0040696 | -0.0012274 | 0.0020846 | -0.0006393 | 5022.3 | 1263700 | 1263700
5 | LRFD3 M3 WPD 2C +Icap | 12 | 30.1 | -5.4308e-11 | 1.7477e-11 | 0.00028429 | -8.5289e-05 | -0.00021763 | 6.6104e-05 | -4.6352e-05 | 1.4917e-05 | 5022.2 | 1263700 | 1263700
5 | LRFD3 M3 WPD 2C +Icap | 12 | 34.4 | -2.2116e-12 | 6.0157e-13 | -1.7344e-05 | 5.2287e-06 | 9.7052e-06 | -2.9762e-06 | -2.21e-06 | 6.0114e-07 | 5022.2 | 1263700 | 1263700
5 | LRFD3 M3 WPD 2C +Icap | 12 | 38.7 | 2.8932e-13 | -8.4022e-14 | 8.767e-07 | -2.6527e-07 | -3.4621e-07 | 1.0774e-07 | 3.3129e-07 | -9.6209e-08 | 5022.2 | 1263700 | 1263700
5 | LRFD3 M3 WPD 2C +Icap | 12 | 43 | 2.3616e-14 | -7.5148e-15 | 0 | 0 | -1.1792e-22 | 7.4382e-23 | 3.0483e-08 | -9.7003e-09 | 5022.2 | 1263700 | 1263700
5 | LRFD3 M3 WPD 2C +Icap | 13 | 0 | 0.0015736 | -0.00048962 | -497.23 | 145.56 | 294.58 | -88.37 | 0 | 0 | 10378 | 1263700 | 1263700
5 | LRFD3 M3 WPD 2C +Icap | 13 | 4.3 | 0.00016007 | -4.7055e-05 | 150.24 | -46.146 | -27.446 | 9.0674 | 41.987 | -12.343 | 6701.9 | 1263700 | 1263700
5 | LRFD3 M3 WPD 2C +Icap | 13 | 8.6 | -4.3043e-05 | 1.3032e-05 | 3.997 | -1.0873 | -11.61 | 3.4599 | -8.2792 | 2.5066 | 5143.2 | 1263700 | 1263700
5 | LRFD3 M3 WPD 2C +Icap | 13 | 12.9 | 1.0759e-06 | -3.5267e-07 | -3.1618 | 0.9498 | 1.8261 | -0.557 | 0.2824 | -0.092553 | 5134.6 | 1263700 | 1263700
5 | LRFD3 M3 WPD 2C +Icap | 13 | 17.2 | 4.4084e-07 | -1.3081e-07 | 0.2752 | -0.084524 | 0.0090358 | -0.0012294 | 0.1466 | -0.043499 | 5103.9 | 1263700 | 1263700
5 | LRFD3 M3 WPD 2C +Icap | 13 | 21.5 | -6.5899e-08 | 1.9948e-08 | 0.0091875 | -0.0025459 | -0.027565 | 0.0082222 | -0.022085 | 0.0066851 | 5101.1 | 1263700 | 1263700
5 | LRFD3 M3 WPD 2C +Icap | 13 | 25.8 | 2.5772e-09 | -7.9033e-10 | -0.003781 | 0.0011267 | 0.0040706 | -0.0012277 | 0.0020859 | -0.00063967 | 5101 | 1263700 | 1263700
5 | LRFD3 M3 WPD 2C +Icap | 13 | 30.1 | -5.4407e-11 | 1.7507e-11 | 0.00028434 | -8.5304e-05 | -0.00021773 | 6.6134e-05 | -4.6437e-05 | 1.4942e-05 | 5101 | 1263700 | 1263700
5 | LRFD3 M3 WPD 2C +Icap | 13 | 34.4 | -2.2068e-12 | 6.0009e-13 | -1.7349e-05 | 5.2304e-06 | 9.7129e-06 | -2.9785e-06 | -2.2052e-06 | 5.9966e-07 | 5101 | 1263700 | 1263700
5 | LRFD3 M3 WPD 2C +Icap | 13 | 38.7 | 2.8913e-13 | -8.3962e-14 | 8.7712e-07 | -2.6539e-07 | -3.4667e-07 | 1.0788e-07 | 3.3107e-07 | -9.614e-08 | 5101 | 1263700 | 1263700
5 | LRFD3 M3 WPD 2C +Icap | 13 | 43 | 2.3668e-14 | -7.5309e-15 | 0 | 0 | -1.9129e-22 | 7.7626e-23 | 3.0551e-08 | -9.721e-09 | 5101 | 1263700 | 1263700
5 | LRFD3 M3 WPD 2C +Icap | 14 | 0 | 0.0015736 | -0.00048962 | -497.23 | 145.56 | 294.56 | -88.366 | 0 | 0 | 10457 | 1263700 | 1263700
5 | LRFD3 M3 WPD 2C +Icap | 14 | 4.3 | 0.00016006 | -4.705e-05 | 150.24 | -46.147 | -27.46 | 9.0716 | 41.983 | -12.341 | 6780.7 | 1263700 | 1263700
5 | LRFD3 M3 WPD 2C +Icap | 14 | 8.6 | -4.3045e-05 | 1.3032e-05 | 3.9957 | -1.0869 | -11.609 | 3.4597 | -8.2797 | 2.5068 | 5222 | 1263700 | 1263700
5 | LRFD3 M3 WPD 2C +Icap | 14 | 12.9 | 1.077e-06 | -3.53e-07 | -3.162 | 0.9499 | 1.8265 | -0.5571 | 0.2826 | -0.09264 | 5213.4 | 1263700 | 1263700
5 | LRFD3 M3 WPD 2C +Icap | 14 | 17.2 | 4.4081e-07 | -1.308e-07 | 0.2753 | -0.084553 | 0.0089636 | -0.0012072 | 0.1466 | -0.043496 | 5182.7 | 1263700 | 1263700
5 | LRFD3 M3 WPD 2C +Icap | 14 | 21.5 | -6.5917e-08 | 1.9953e-08 | 0.009179 | -0.0025433 | -0.027565 | 0.0082222 | -0.022091 | 0.0066868 | 5179.9 | 1263700 | 1263700
5 | LRFD3 M3 WPD 2C +Icap | 14 | 25.8 | 2.5787e-09 | -7.9079e-10 | -0.0037812 | 0.0011267 | 0.0040716 | -0.001228 | 0.0020871 | -0.00064003 | 5179.8 | 1263700 | 1263700
5 | LRFD3 M3 WPD 2C +Icap | 14 | 30.1 | -5.4506e-11 | 1.7537e-11 | 0.00028439 | -8.5319e-05 | -0.00021784 | 6.6165e-05 | -4.6521e-05 | 1.4968e-05 | 5179.8 | 1263700 | 1263700
5 | LRFD3 M3 WPD 2C +Icap | 14 | 34.4 | -2.202e-12 | 5.9861e-13 | -1.7355e-05 | 5.2321e-06 | 9.7206e-06 | -2.9808e-06 | -2.2004e-06 | 5.9818e-07 | 5179.8 | 1263700 | 1263700
5 | LRFD3 M3 WPD 2C +Icap | 14 | 38.7 | 2.8894e-13 | -8.3901e-14 | 8.7753e-07 | -2.6551e-07 | -3.4713e-07 | 1.0802e-07 | 3.3085e-07 | -9.6071e-08 | 5179.8 | 1263700 | 1263700
5 | LRFD3 M3 WPD 2C +Icap | 14 | 43 | 2.3721e-14 | -7.547e-15 | 0 | 2.1565e-23 | 6.9897e-23 | -2.1365e-23 | 3.062e-08 | -9.7418e-09 | 5179.8 | 1263700 | 1263700
5 | LRFD3 M3 WPD 2C +Icap | 15 | 0 | 0.0015736 | -0.00048962 | -497.23 | 145.56 | 294.55 | -88.361 | 0 | 0 | 10536 | 1263700 | 1263700
5 | LRFD3 M3 WPD 2C +Icap | 15 | 4.3 | 0.00016004 | -4.7045e-05 | 150.25 | -46.149 | -27.474 | 9.0759 | 41.978 | -12.34 | 6859.5 | 1263700 | 1263700
5 | LRFD3 M3 WPD 2C +Icap | 15 | 8.6 | -4.3048e-05 | 1.3033e-05 | 3.9943 | -1.0865 | -11.608 | 3.4594 | -8.2803 | 2.5069 | 5300.7 | 1263700 | 1263700
5 | LRFD3 M3 WPD 2C +Icap | 15 | 12.9 | 1.0781e-06 | -3.5333e-07 | -3.1623 | 0.95 | 1.8269 | -0.5572 | 0.2829 | -0.092727 | 5292.2 | 1263700 | 1263700
5 | LRFD3 M3 WPD 2C +Icap | 15 | 17.2 | 4.4078e-07 | -1.3079e-07 | 0.2754 | -0.084581 | 0.0088914 | -0.0011851 | 0.1466 | -0.043493 | 5261.5 | 1263700 | 1263700
5 | LRFD3 M3 WPD 2C +Icap | 15 | 21.5 | -6.5934e-08 | 1.9958e-08 | 0.0091706 | -0.0025406 | -0.027565 | 0.0082221 | -0.022097 | 0.0066886 | 5258.6 | 1263700 | 1263700
5 | LRFD3 M3 WPD 2C +Icap | 15 | 25.8 | 2.5802e-09 | -7.9124e-10 | -0.0037813 | 0.0011268 | 0.0040726 | -0.0012283 | 0.0020883 | -0.0006404 | 5258.6 | 1263700 | 1263700
5 | LRFD3 M3 WPD 2C +Icap | 15 | 30.1 | -5.4605e-11 | 1.7567e-11 | 0.00028444 | -8.5334e-05 | -0.00021794 | 6.6196e-05 | -4.6606e-05 | 1.4994e-05 | 5258.5 | 1263700 | 1263700
5 | LRFD3 M3 WPD 2C +Icap | 15 | 34.4 | -2.1972e-12 | 5.9713e-13 | -1.7361e-05 | 5.2338e-06 | 9.7282e-06 | -2.9831e-06 | -2.1956e-06 | 5.967e-07 | 5258.5 | 1263700 | 1263700
5 | LRFD3 M3 WPD 2C +Icap | 15 | 38.7 | 2.8874e-13 | -8.3841e-14 | 8.7794e-07 | -2.6563e-07 | -3.4758e-07 | 1.0816e-07 | 3.3062e-07 | -9.6002e-08 | 5258.5 | 1263700 | 1263700
5 | LRFD3 M3 WPD 2C +Icap | 15 | 43 | 2.3774e-14 | -7.563e-15 | 0 | 0 | 1.3204e-22 | -2.9934e-23 | 3.0688e-08 | -9.7625e-09 | 5258.5 | 1263700 | 1263700
5 | LRFD3 M3 WPD 2C +Icap | 16 | 0 | 0.0015736 | -0.00048962 | -497.23 | 145.56 | 294.53 | -88.357 | 0 | 0 | 10615 | 1263700 | 1263700
5 | LRFD3 M3 WPD 2C +Icap | 16 | 4.3 | 0.00016002 | -4.7039e-05 | 150.25 | -46.151 | -27.487 | 9.0801 | 41.973 | -12.338 | 6938.3 | 1263700 | 1263700
5 | LRFD3 M3 WPD 2C +Icap | 16 | 8.6 | -4.3051e-05 | 1.3034e-05 | 3.993 | -1.0861 | -11.608 | 3.4592 | -8.2808 | 2.5071 | 5379.5 | 1263700 | 1263700
5 | LRFD3 M3 WPD 2C +Icap | 16 | 12.9 | 1.0791e-06 | -3.5366e-07 | -3.1625 | 0.95 | 1.8274 | -0.5573 | 0.2832 | -0.092814 | 5370.9 | 1263700 | 1263700
5 | LRFD3 M3 WPD 2C +Icap | 16 | 17.2 | 4.4075e-07 | -1.3078e-07 | 0.2755 | -0.08461 | 0.0088192 | -0.0011629 | 0.1466 | -0.04349 | 5340.2 | 1263700 | 1263700
5 | LRFD3 M3 WPD 2C +Icap | 16 | 21.5 | -6.5951e-08 | 1.9963e-08 | 0.0091621 | -0.002538 | -0.027565 | 0.0082221 | -0.022102 | 0.0066903 | 5337.4 | 1263700 | 1263700
5 | LRFD3 M3 WPD 2C +Icap | 16 | 25.8 | 2.5816e-09 | -7.9169e-10 | -0.0037814 | 0.0011268 | 0.0040737 | -0.0012286 | 0.0020895 | -0.00064076 | 5337.4 | 1263700 | 1263700
5 | LRFD3 M3 WPD 2C +Icap | 16 | 30.1 | -5.4704e-11 | 1.7598e-11 | 0.0002845 | -8.535e-05 | -0.00021804 | 6.6226e-05 | -4.669e-05 | 1.502e-05 | 5337.3 | 1263700 | 1263700
5 | LRFD3 M3 WPD 2C +Icap | 16 | 34.4 | -2.1924e-12 | 5.9565e-13 | -1.7366e-05 | 5.2355e-06 | 9.7359e-06 | -2.9855e-06 | -2.1908e-06 | 5.9522e-07 | 5337.3 | 1263700 | 1263700
5 | LRFD3 M3 WPD 2C +Icap | 16 | 38.7 | 2.8855e-13 | -8.378e-14 | 8.7835e-07 | -2.6576e-07 | -3.4804e-07 | 1.083e-07 | 3.304e-07 | -9.5932e-08 | 5337.3 | 1263700 | 1263700
5 | LRFD3 M3 WPD 2C +Icap | 16 | 43 | 2.3827e-14 | -7.5791e-15 | -8.626e-23 | 0 | 6.0074e-23 | -4.7343e-23 | 3.0756e-08 | -9.7833e-09 | 5337.3 | 1263700 | 1263700
6 | LRFD4 M3 WPD 2C +Icap | 1 | 0 | 0.00047357 | -0.0016373 | -149.47 | 486.22 | 88.364 | -294.54 | 0 | 0 | 10439 | 1263700 | 1263700
6 | LRFD4 M3 WPD 2C +Icap | 1 | 4.3 | 4.822e-05 | -0.00015752 | 45.226 | -154.35 | -8.2556 | 30.303 | 12.648 | -41.318 | 6896.2 | 1263700 | 1263700
6 | LRFD4 M3 WPD 2C +Icap | 1 | 8.6 | -1.2962e-05 | 4.3607e-05 | 1.2055 | -3.6456 | -3.4966 | 11.579 | -2.4933 | 8.3878 | 5296.9 | 1263700 | 1263700
6 | LRFD4 M3 WPD 2C +Icap | 1 | 12.9 | 3.2401e-07 | -1.1799e-06 | -0.9523 | 3.179 | 0.55 | -1.864 | 0.085033 | -0.3097 | 5291.6 | 1263700 | 1263700
6 | LRFD4 M3 WPD 2C +Icap | 1 | 17.2 | 1.3278e-07 | -4.3784e-07 | 0.0829 | -0.2829 | 0.002711 | -0.0040921 | 0.044154 | -0.1456 | 5260.8 | 1263700 | 1263700
6 | LRFD4 M3 WPD 2C +Icap | 1 | 21.5 | -1.9853e-08 | 6.6776e-08 | 0.0027666 | -0.0085204 | -0.0083028 | 0.02752 | -0.0066535 | 0.022379 | 5257.9 | 1263700 | 1263700
6 | LRFD4 M3 WPD 2C +Icap | 1 | 25.8 | 7.7668e-10 | -2.6465e-09 | -0.001139 | 0.0037715 | 0.0012264 | -0.0041102 | 0.00062861 | -0.002142 | 5257.9 | 1263700 | 1263700
6 | LRFD4 M3 WPD 2C +Icap | 1 | 30.1 | -1.6419e-11 | 5.869e-11 | 8.5666e-05 | -0.00028558 | -6.5618e-05 | 0.00022146 | -1.4013e-05 | 5.0093e-05 | 5257.8 | 1263700 | 1263700
6 | LRFD4 M3 WPD 2C +Icap | 1 | 34.4 | -6.6312e-13 | 2.0037e-12 | -5.2279e-06 | 1.7513e-05 | 2.9284e-06 | -9.9779e-06 | -6.6264e-07 | 2.0022e-06 | 5257.8 | 1263700 | 1263700
6 | LRFD4 M3 WPD 2C +Icap | 1 | 38.7 | 8.7023e-14 | -2.8082e-13 | 2.6436e-07 | -8.8878e-07 | -1.0459e-07 | 3.6163e-07 | 9.9645e-08 | -3.2155e-07 | 5257.8 | 1263700 | 1263700
6 | LRFD4 M3 WPD 2C +Icap | 1 | 43 | 7.1502e-15 | -2.5274e-14 | -2.1565e-23 | 8.626e-23 | 5.2474e-24 | 4.9476e-23 | 9.2297e-09 | -3.2624e-08 | 5257.8 | 1263700 | 1263700
6 | LRFD4 M3 WPD 2C +Icap | 2 | 0 | 0.00047357 | -0.0016373 | -149.47 | 486.22 | 88.362 | -294.53 | 0 | 0 | 10463 | 1263700 | 1263700
6 | LRFD4 M3 WPD 2C +Icap | 2 | 4.3 | 4.8219e-05 | -0.00015752 | 45.226 | -154.35 | -8.2569 | 30.307 | 12.648 | -41.317 | 6919.8 | 1263700 | 1263700
6 | LRFD4 M3 WPD 2C +Icap | 2 | 8.6 | -1.2962e-05 | 4.3608e-05 | 1.2053 | -3.6451 | -3.4966 | 11.579 | -2.4933 | 8.3879 | 5320.6 | 1263700 | 1263700
6 | LRFD4 M3 WPD 2C +Icap | 2 | 12.9 | 3.2411e-07 | -1.1802e-06 | -0.9524 | 3.1791 | 0.55 | -1.8641 | 0.085058 | -0.3097 | 5315.3 | 1263700 | 1263700
6 | LRFD4 M3 WPD 2C +Icap | 2 | 17.2 | 1.3278e-07 | -4.3783e-07 | 0.082909 | -0.2829 | 0.0027044 | -0.0040698 | 0.044153 | -0.1456 | 5284.5 | 1263700 | 1263700
6 | LRFD4 M3 WPD 2C +Icap | 2 | 21.5 | -1.9855e-08 | 6.6781e-08 | 0.0027658 | -0.0085177 | -0.0083028 | 0.02752 | -0.006654 | 0.022381 | 5281.6 | 1263700 | 1263700
6 | LRFD4 M3 WPD 2C +Icap | 2 | 25.8 | 7.7681e-10 | -2.647e-09 | -0.001139 | 0.0037716 | 0.0012265 | -0.0041105 | 0.00062872 | -0.0021423 | 5281.5 | 1263700 | 1263700
6 | LRFD4 M3 WPD 2C +Icap | 2 | 30.1 | -1.6428e-11 | 5.8721e-11 | 8.567e-05 | -0.0002856 | -6.5627e-05 | 0.00022149 | -1.4021e-05 | 5.0119e-05 | 5281.5 | 1263700 | 1263700
6 | LRFD4 M3 WPD 2C +Icap | 2 | 34.4 | -6.6268e-13 | 2.0022e-12 | -5.2285e-06 | 1.7515e-05 | 2.9291e-06 | -9.9802e-06 | -6.6221e-07 | 2.0007e-06 | 5281.5 | 1263700 | 1263700
6 | LRFD4 M3 WPD 2C +Icap | 2 | 38.7 | 8.7005e-14 | -2.8076e-13 | 2.6439e-07 | -8.889e-07 | -1.0464e-07 | 3.6177e-07 | 9.9625e-08 | -3.2148e-07 | 5281.5 | 1263700 | 1263700
6 | LRFD4 M3 WPD 2C +Icap | 2 | 43 | 7.155e-15 | -2.529e-14 | 0 | 8.626e-23 | 1.1286e-22 | -2.8134e-22 | 9.2358e-09 | -3.2645e-08 | 5281.5 | 1263700 | 1263700
6 | LRFD4 M3 WPD 2C +Icap | 3 | 0 | 0.00047357 | -0.0016373 | -149.47 | 486.22 | 88.361 | -294.53 | 0 | 0 | 10487 | 1263700 | 1263700
6 | LRFD4 M3 WPD 2C +Icap | 3 | 4.3 | 4.8217e-05 | -0.00015751 | 45.227 | -154.36 | -8.2581 | 30.311 | 12.647 | -41.315 | 6943.5 | 1263700 | 1263700
6 | LRFD4 M3 WPD 2C +Icap | 3 | 8.6 | -1.2963e-05 | 4.3609e-05 | 1.2052 | -3.6447 | -3.4965 | 11.579 | -2.4934 | 8.3881 | 5344.3 | 1263700 | 1263700
6 | LRFD4 M3 WPD 2C +Icap | 3 | 12.9 | 3.2421e-07 | -1.1806e-06 | -0.9524 | 3.1792 | 0.5501 | -1.8643 | 0.085084 | -0.3098 | 5339 | 1263700 | 1263700
6 | LRFD4 M3 WPD 2C +Icap | 3 | 17.2 | 1.3278e-07 | -4.3782e-07 | 0.082917 | -0.283 | 0.0026979 | -0.0040476 | 0.044152 | -0.1456 | 5308.2 | 1263700 | 1263700
6 | LRFD4 M3 WPD 2C +Icap | 3 | 21.5 | -1.9856e-08 | 6.6786e-08 | 0.0027651 | -0.0085151 | -0.0083028 | 0.02752 | -0.0066545 | 0.022382 | 5305.2 | 1263700 | 1263700
6 | LRFD4 M3 WPD 2C +Icap | 3 | 25.8 | 7.7695e-10 | -2.6474e-09 | -0.001139 | 0.0037716 | 0.0012266 | -0.0041108 | 0.00062883 | -0.0021427 | 5305.2 | 1263700 | 1263700
6 | LRFD4 M3 WPD 2C +Icap | 3 | 30.1 | -1.6437e-11 | 5.8751e-11 | 8.5675e-05 | -0.00028561 | -6.5636e-05 | 0.00022152 | -1.4029e-05 | 5.0144e-05 | 5305.2 | 1263700 | 1263700
6 | LRFD4 M3 WPD 2C +Icap | 3 | 34.4 | -6.6225e-13 | 2.0007e-12 | -5.229e-06 | 1.7517e-05 | 2.9298e-06 | -9.9825e-06 | -6.6177e-07 | 1.9992e-06 | 5305.2 | 1263700 | 1263700
6 | LRFD4 M3 WPD 2C +Icap | 3 | 38.7 | 8.6987e-14 | -2.807e-13 | 2.6443e-07 | -8.8903e-07 | -1.0468e-07 | 3.6191e-07 | 9.9605e-08 | -3.2141e-07 | 5305.2 | 1263700 | 1263700
6 | LRFD4 M3 WPD 2C +Icap | 3 | 43 | 7.1598e-15 | -2.5306e-14 | 0 | 0 | 4.8571e-23 | -3.5103e-23 | 9.242e-09 | -3.2665e-08 | 5305.2 | 1263700 | 1263700
6 | LRFD4 M3 WPD 2C +Icap | 4 | 0 | 0.00047357 | -0.0016373 | -149.47 | 486.22 | 88.359 | -294.52 | 0 | 0 | 10510 | 1263700 | 1263700
6 | LRFD4 M3 WPD 2C +Icap | 4 | 4.3 | 4.8215e-05 | -0.00015751 | 45.227 | -154.36 | -8.2593 | 30.315 | 12.647 | -41.314 | 6967.2 | 1263700 | 1263700
6 | LRFD4 M3 WPD 2C +Icap | 4 | 8.6 | -1.2963e-05 | 4.361e-05 | 1.2051 | -3.6443 | -3.4964 | 11.579 | -2.4934 | 8.3883 | 5367.9 | 1263700 | 1263700
6 | LRFD4 M3 WPD 2C +Icap | 4 | 12.9 | 3.243e-07 | -1.1809e-06 | -0.9524 | 3.1792 | 0.5501 | -1.8644 | 0.08511 | -0.3099 | 5362.6 | 1263700 | 1263700
6 | LRFD4 M3 WPD 2C +Icap | 4 | 17.2 | 1.3277e-07 | -4.3781e-07 | 0.082926 | -0.283 | 0.0026914 | -0.0040253 | 0.044151 | -0.1456 | 5331.8 | 1263700 | 1263700
6 | LRFD4 M3 WPD 2C +Icap | 4 | 21.5 | -1.9858e-08 | 6.6791e-08 | 0.0027643 | -0.0085125 | -0.0083028 | 0.02752 | -0.006655 | 0.022384 | 5328.9 | 1263700 | 1263700
6 | LRFD4 M3 WPD 2C +Icap | 4 | 25.8 | 7.7708e-10 | -2.6479e-09 | -0.001139 | 0.0037716 | 0.0012267 | -0.0041111 | 0.00062894 | -0.0021431 | 5328.9 | 1263700 | 1263700
6 | LRFD4 M3 WPD 2C +Icap | 4 | 30.1 | -1.6446e-11 | 5.8781e-11 | 8.568e-05 | -0.00028563 | -6.5645e-05 | 0.00022155 | -1.4036e-05 | 5.017e-05 | 5328.8 | 1263700 | 1263700
6 | LRFD4 M3 WPD 2C +Icap | 4 | 34.4 | -6.6181e-13 | 1.9992e-12 | -5.2295e-06 | 1.7518e-05 | 2.9305e-06 | -9.9849e-06 | -6.6134e-07 | 1.9978e-06 | 5328.8 | 1263700 | 1263700
6 | LRFD4 M3 WPD 2C +Icap | 4 | 38.7 | 8.697e-14 | -2.8064e-13 | 2.6447e-07 | -8.8915e-07 | -1.0472e-07 | 3.6205e-07 | 9.9585e-08 | -3.2134e-07 | 5328.8 | 1263700 | 1263700
6 | LRFD4 M3 WPD 2C +Icap | 4 | 43 | 7.1646e-15 | -2.5322e-14 | 0 | -8.626e-23 | 5.188e-23 | 1.2268e-22 | 9.2482e-09 | -3.2686e-08 | 5328.8 | 1263700 | 1263700
6 | LRFD4 M3 WPD 2C +Icap | 5 | 0 | 0.00047357 | -0.0016373 | -149.47 | 486.22 | 88.358 | -294.52 | 0 | 0 | 10534 | 1263700 | 1263700
6 | LRFD4 M3 WPD 2C +Icap | 5 | 4.3 | 4.8214e-05 | -0.0001575 | 45.228 | -154.36 | -8.2606 | 30.32 | 12.646 | -41.312 | 6990.9 | 1263700 | 1263700
6 | LRFD4 M3 WPD 2C +Icap | 5 | 8.6 | -1.2963e-05 | 4.3611e-05 | 1.205 | -3.6439 | -3.4963 | 11.578 | -2.4935 | 8.3884 | 5391.6 | 1263700 | 1263700
6 | LRFD4 M3 WPD 2C +Icap | 5 | 12.9 | 3.244e-07 | -1.1812e-06 | -0.9524 | 3.1793 | 0.5502 | -1.8645 | 0.085135 | -0.31 | 5386.3 | 1263700 | 1263700
6 | LRFD4 M3 WPD 2C +Icap | 5 | 17.2 | 1.3277e-07 | -4.378e-07 | 0.082934 | -0.283 | 0.0026849 | -0.004003 | 0.04415 | -0.1456 | 5355.5 | 1263700 | 1263700
6 | LRFD4 M3 WPD 2C +Icap | 5 | 21.5 | -1.9859e-08 | 6.6797e-08 | 0.0027635 | -0.0085098 | -0.0083028 | 0.02752 | -0.0066556 | 0.022386 | 5352.6 | 1263700 | 1263700
6 | LRFD4 M3 WPD 2C +Icap | 5 | 25.8 | 7.7722e-10 | -2.6483e-09 | -0.001139 | 0.0037717 | 0.0012268 | -0.0041114 | 0.00062905 | -0.0021434 | 5352.5 | 1263700 | 1263700
6 | LRFD4 M3 WPD 2C +Icap | 5 | 30.1 | -1.6454e-11 | 5.8812e-11 | 8.5685e-05 | -0.00028564 | -6.5654e-05 | 0.00022158 | -1.4044e-05 | 5.0196e-05 | 5352.5 | 1263700 | 1263700
6 | LRFD4 M3 WPD 2C +Icap | 5 | 34.4 | -6.6138e-13 | 1.9977e-12 | -5.23e-06 | 1.752e-05 | 2.9312e-06 | -9.9872e-06 | -6.609e-07 | 1.9963e-06 | 5352.5 | 1263700 | 1263700
6 | LRFD4 M3 WPD 2C +Icap | 5 | 38.7 | 8.6952e-14 | -2.8058e-13 | 2.6451e-07 | -8.8927e-07 | -1.0476e-07 | 3.6219e-07 | 9.9565e-08 | -3.2127e-07 | 5352.5 | 1263700 | 1263700
6 | LRFD4 M3 WPD 2C +Icap | 5 | 43 | 7.1694e-15 | -2.5338e-14 | 0 | 0 | -6.7868e-23 | 1.354e-22 | 9.2543e-09 | -3.2707e-08 | 5352.5 | 1263700 | 1263700
6 | LRFD4 M3 WPD 2C +Icap | 6 | 0 | 0.00047357 | -0.0016373 | -149.47 | 486.22 | 88.357 | -294.51 | 0 | 0 | 10558 | 1263700 | 1263700
6 | LRFD4 M3 WPD 2C +Icap | 6 | 4.3 | 4.8212e-05 | -0.0001575 | 45.228 | -154.36 | -8.2618 | 30.324 | 12.646 | -41.311 | 7014.5 | 1263700 | 1263700
6 | LRFD4 M3 WPD 2C +Icap | 6 | 8.6 | -1.2963e-05 | 4.3612e-05 | 1.2049 | -3.6435 | -3.4963 | 11.578 | -2.4935 | 8.3886 | 5415.2 | 1263700 | 1263700
6 | LRFD4 M3 WPD 2C +Icap | 6 | 12.9 | 3.245e-07 | -1.1816e-06 | -0.9524 | 3.1794 | 0.5502 | -1.8646 | 0.085161 | -0.3101 | 5409.9 | 1263700 | 1263700
6 | LRFD4 M3 WPD 2C +Icap | 6 | 17.2 | 1.3277e-07 | -4.3779e-07 | 0.082943 | -0.283 | 0.0026783 | -0.0039807 | 0.044149 | -0.1456 | 5379.1 | 1263700 | 1263700
6 | LRFD4 M3 WPD 2C +Icap | 6 | 21.5 | -1.9861e-08 | 6.6802e-08 | 0.0027628 | -0.0085072 | -0.0083028 | 0.02752 | -0.0066561 | 0.022388 | 5376.2 | 1263700 | 1263700
6 | LRFD4 M3 WPD 2C +Icap | 6 | 25.8 | 7.7735e-10 | -2.6488e-09 | -0.001139 | 0.0037717 | 0.0012269 | -0.0041117 | 0.00062916 | -0.0021438 | 5376.2 | 1263700 | 1263700
6 | LRFD4 M3 WPD 2C +Icap | 6 | 30.1 | -1.6463e-11 | 5.8842e-11 | 8.5689e-05 | -0.00028566 | -6.5664e-05 | 0.00022161 | -1.4052e-05 | 5.0222e-05 | 5376.1 | 1263700 | 1263700
6 | LRFD4 M3 WPD 2C +Icap | 6 | 34.4 | -6.6094e-13 | 1.9962e-12 | -5.2305e-06 | 1.7522e-05 | 2.9319e-06 | -9.9895e-06 | -6.6047e-07 | 1.9948e-06 | 5376.1 | 1263700 | 1263700
6 | LRFD4 M3 WPD 2C +Icap | 6 | 38.7 | 8.6935e-14 | -2.8052e-13 | 2.6454e-07 | -8.894e-07 | -1.048e-07 | 3.6233e-07 | 9.9545e-08 | -3.212e-07 | 5376.1 | 1263700 | 1263700
6 | LRFD4 M3 WPD 2C +Icap | 6 | 43 | 7.1741e-15 | -2.5354e-14 | 2.1565e-23 | -8.626e-23 | 1.2149e-23 | 4.6942e-23 | 9.2605e-09 | -3.2728e-08 | 5376.1 | 1263700 | 1263700
6 | LRFD4 M3 WPD 2C +Icap | 7 | 0 | 0.00047357 | -0.0016373 | -149.47 | 486.22 | 88.355 | -294.51 | 0 | 0 | 10581 | 1263700 | 1263700
6 | LRFD4 M3 WPD 2C +Icap | 7 | 4.3 | 4.8211e-05 | -0.00015749 | 45.229 | -154.36 | -8.2631 | 30.328 | 12.646 | -41.31 | 7038.2 | 1263700 | 1263700
6 | LRFD4 M3 WPD 2C +Icap | 7 | 8.6 | -1.2964e-05 | 4.3612e-05 | 1.2047 | -3.643 | -3.4962 | 11.578 | -2.4936 | 8.3888 | 5438.9 | 1263700 | 1263700
6 | LRFD4 M3 WPD 2C +Icap | 7 | 12.9 | 3.246e-07 | -1.1819e-06 | -0.9525 | 3.1794 | 0.5502 | -1.8648 | 0.085187 | -0.3102 | 5433.6 | 1263700 | 1263700
6 | LRFD4 M3 WPD 2C +Icap | 7 | 17.2 | 1.3277e-07 | -4.3778e-07 | 0.082951 | -0.2831 | 0.0026718 | -0.0039584 | 0.044148 | -0.1456 | 5402.8 | 1263700 | 1263700
6 | LRFD4 M3 WPD 2C +Icap | 7 | 21.5 | -1.9862e-08 | 6.6807e-08 | 0.002762 | -0.0085045 | -0.0083028 | 0.02752 | -0.0066566 | 0.022389 | 5399.9 | 1263700 | 1263700
6 | LRFD4 M3 WPD 2C +Icap | 7 | 25.8 | 7.7749e-10 | -2.6492e-09 | -0.0011391 | 0.0037717 | 0.001227 | -0.0041121 | 0.00062927 | -0.0021442 | 5399.8 | 1263700 | 1263700
6 | LRFD4 M3 WPD 2C +Icap | 7 | 30.1 | -1.6472e-11 | 5.8872e-11 | 8.5694e-05 | -0.00028567 | -6.5673e-05 | 0.00022165 | -1.4059e-05 | 5.0248e-05 | 5399.8 | 1263700 | 1263700
6 | LRFD4 M3 WPD 2C +Icap | 7 | 34.4 | -6.6051e-13 | 1.9947e-12 | -5.231e-06 | 1.7523e-05 | 2.9326e-06 | -9.9919e-06 | -6.6003e-07 | 1.9933e-06 | 5399.8 | 1263700 | 1263700
6 | LRFD4 M3 WPD 2C +Icap | 7 | 38.7 | 8.6917e-14 | -2.8045e-13 | 2.6458e-07 | -8.8952e-07 | -1.0484e-07 | 3.6247e-07 | 9.9524e-08 | -3.2113e-07 | 5399.8 | 1263700 | 1263700
6 | LRFD4 M3 WPD 2C +Icap | 7 | 43 | 7.1789e-15 | -2.5371e-14 | -2.1565e-23 | 0 | -6.2943e-24 | -1.0061e-22 | 9.2667e-09 | -3.2749e-08 | 5399.8 | 1263700 | 1263700
6 | LRFD4 M3 WPD 2C +Icap | 8 | 0 | 0.00047357 | -0.0016373 | -149.47 | 486.23 | 88.354 | -294.5 | 0 | 0 | 10605 | 1263700 | 1263700
6 | LRFD4 M3 WPD 2C +Icap | 8 | 4.3 | 4.8209e-05 | -0.00015748 | 45.229 | -154.36 | -8.2643 | 30.332 | 12.645 | -41.308 | 7061.9 | 1263700 | 1263700
6 | LRFD4 M3 WPD 2C +Icap | 8 | 8.6 | -1.2964e-05 | 4.3613e-05 | 1.2046 | -3.6426 | -3.4961 | 11.578 | -2.4936 | 8.3889 | 5462.5 | 1263700 | 1263700
6 | LRFD4 M3 WPD 2C +Icap | 8 | 12.9 | 3.2469e-07 | -1.1822e-06 | -0.9525 | 3.1795 | 0.5503 | -1.8649 | 0.085212 | -0.3103 | 5457.3 | 1263700 | 1263700
6 | LRFD4 M3 WPD 2C +Icap | 8 | 17.2 | 1.3276e-07 | -4.3777e-07 | 0.08296 | -0.2831 | 0.0026653 | -0.0039362 | 0.044147 | -0.1456 | 5426.5 | 1263700 | 1263700
6 | LRFD4 M3 WPD 2C +Icap | 8 | 21.5 | -1.9864e-08 | 6.6812e-08 | 0.0027612 | -0.0085019 | -0.0083028 | 0.02752 | -0.0066571 | 0.022391 | 5423.5 | 1263700 | 1263700
6 | LRFD4 M3 WPD 2C +Icap | 8 | 25.8 | 7.7762e-10 | -2.6497e-09 | -0.0011391 | 0.0037718 | 0.0012271 | -0.0041124 | 0.00062938 | -0.0021446 | 5423.5 | 1263700 | 1263700
6 | LRFD4 M3 WPD 2C +Icap | 8 | 30.1 | -1.6481e-11 | 5.8903e-11 | 8.5699e-05 | -0.00028569 | -6.5682e-05 | 0.00022168 | -1.4067e-05 | 5.0274e-05 | 5423.5 | 1263700 | 1263700
6 | LRFD4 M3 WPD 2C +Icap | 8 | 34.4 | -6.6007e-13 | 1.9932e-12 | -5.2316e-06 | 1.7525e-05 | 2.9333e-06 | -9.9942e-06 | -6.596e-07 | 1.9918e-06 | 5423.5 | 1263700 | 1263700
6 | LRFD4 M3 WPD 2C +Icap | 8 | 38.7 | 8.69e-14 | -2.8039e-13 | 2.6462e-07 | -8.8964e-07 | -1.0488e-07 | 3.6261e-07 | 9.9504e-08 | -3.2106e-07 | 5423.5 | 1263700 | 1263700
6 | LRFD4 M3 WPD 2C +Icap | 8 | 43 | 7.1837e-15 | -2.5387e-14 | -2.1565e-23 | 8.626e-23 | -4.1966e-23 | 7.0362e-23 | 9.2729e-09 | -3.277e-08 | 5423.5 | 1263700 | 1263700
6 | LRFD4 M3 WPD 2C +Icap | 9 | 0 | 0.00047358 | -0.0016373 | -149.47 | 486.21 | 88.389 | -294.62 | 0 | 0 | 10010 | 1263700 | 1263700
6 | LRFD4 M3 WPD 2C +Icap | 9 | 4.3 | 4.8249e-05 | -0.00015762 | 45.218 | -154.32 | -8.2331 | 30.226 | 12.656 | -41.344 | 6466.4 | 1263700 | 1263700
6 | LRFD4 M3 WPD 2C +Icap | 9 | 8.6 | -1.2958e-05 | 4.3592e-05 | 1.2077 | -3.6533 | -3.4979 | 11.584 | -2.4924 | 8.3848 | 4867.6 | 1263700 | 1263700
6 | LRFD4 M3 WPD 2C +Icap | 9 | 12.9 | 3.2224e-07 | -1.1739e-06 | -0.952 | 3.178 | 0.5493 | -1.8617 | 0.084568 | -0.3081 | 4862.2 | 1263700 | 1263700
6 | LRFD4 M3 WPD 2C +Icap | 9 | 17.2 | 1.3283e-07 | -4.3803e-07 | 0.082745 | -0.2824 | 0.0028294 | -0.0044962 | 0.04417 | -0.1457 | 4831.4 | 1263700 | 1263700
6 | LRFD4 M3 WPD 2C +Icap | 9 | 21.5 | -1.9825e-08 | 6.6683e-08 | 0.0027805 | -0.0085684 | -0.0083027 | 0.027521 | -0.0066441 | 0.022348 | 4828.5 | 1263700 | 1263700
6 | LRFD4 M3 WPD 2C +Icap | 9 | 25.8 | 7.7423e-10 | -2.6383e-09 | -0.0011388 | 0.003771 | 0.0012247 | -0.0041047 | 0.00062663 | -0.0021353 | 4828.5 | 1263700 | 1263700
6 | LRFD4 M3 WPD 2C +Icap | 9 | 30.1 | -1.6256e-11 | 5.8141e-11 | 8.5581e-05 | -0.00028531 | -6.5451e-05 | 0.00022091 | -1.3875e-05 | 4.9624e-05 | 4828.4 | 1263700 | 1263700
6 | LRFD4 M3 WPD 2C +Icap | 9 | 34.4 | -6.7101e-13 | 2.0307e-12 | -5.2186e-06 | 1.7482e-05 | 2.9158e-06 | -9.9356e-06 | -6.7052e-07 | 2.0292e-06 | 4828.4 | 1263700 | 1263700
6 | LRFD4 M3 WPD 2C +Icap | 9 | 38.7 | 8.7341e-14 | -2.8192e-13 | 2.6368e-07 | -8.8655e-07 | -1.0384e-07 | 3.591e-07 | 1.0001e-07 | -3.2281e-07 | 4828.4 | 1263700 | 1263700
6 | LRFD4 M3 WPD 2C +Icap | 9 | 43 | 7.0637e-15 | -2.4981e-14 | 0 | -8.626e-23 | -1.8392e-23 | 1.6657e-22 | 9.118e-09 | -3.2246e-08 | 4828.4 | 1263700 | 1263700
6 | LRFD4 M3 WPD 2C +Icap | 10 | 0 | 0.00047358 | -0.0016373 | -149.47 | 486.21 | 88.388 | -294.62 | 0 | 0 | 10033 | 1263700 | 1263700
6 | LRFD4 M3 WPD 2C +Icap | 10 | 4.3 | 4.8248e-05 | -0.00015762 | 45.218 | -154.32 | -8.2343 | 30.23 | 12.655 | -41.343 | 6490.1 | 1263700 | 1263700
6 | LRFD4 M3 WPD 2C +Icap | 10 | 8.6 | -1.2958e-05 | 4.3593e-05 | 1.2075 | -3.6528 | -3.4979 | 11.584 | -2.4924 | 8.385 | 4891.3 | 1263700 | 1263700
6 | LRFD4 M3 WPD 2C +Icap | 10 | 12.9 | 3.2234e-07 | -1.1742e-06 | -0.952 | 3.178 | 0.5494 | -1.8618 | 0.084594 | -0.3082 | 4885.9 | 1263700 | 1263700
6 | LRFD4 M3 WPD 2C +Icap | 10 | 17.2 | 1.3283e-07 | -4.3802e-07 | 0.082754 | -0.2824 | 0.0028229 | -0.004474 | 0.044169 | -0.1457 | 4855.1 | 1263700 | 1263700
6 | LRFD4 M3 WPD 2C +Icap | 10 | 21.5 | -1.9827e-08 | 6.6689e-08 | 0.0027797 | -0.0085657 | -0.0083027 | 0.027521 | -0.0066446 | 0.02235 | 4852.2 | 1263700 | 1263700
6 | LRFD4 M3 WPD 2C +Icap | 10 | 25.8 | 7.7436e-10 | -2.6387e-09 | -0.0011388 | 0.003771 | 0.0012248 | -0.004105 | 0.00062674 | -0.0021357 | 4852.1 | 1263700 | 1263700
6 | LRFD4 M3 WPD 2C +Icap | 10 | 30.1 | -1.6265e-11 | 5.8171e-11 | 8.5585e-05 | -0.00028532 | -6.546e-05 | 0.00022094 | -1.3883e-05 | 4.9649e-05 | 4852.1 | 1263700 | 1263700
6 | LRFD4 M3 WPD 2C +Icap | 10 | 34.4 | -6.7057e-13 | 2.0292e-12 | -5.2191e-06 | 1.7484e-05 | 2.9165e-06 | -9.938e-06 | -6.7009e-07 | 2.0277e-06 | 4852.1 | 1263700 | 1263700
6 | LRFD4 M3 WPD 2C +Icap | 10 | 38.7 | 8.7323e-14 | -2.8186e-13 | 2.6372e-07 | -8.8667e-07 | -1.0388e-07 | 3.5924e-07 | 9.9989e-08 | -3.2275e-07 | 4852.1 | 1263700 | 1263700
6 | LRFD4 M3 WPD 2C +Icap | 10 | 43 | 7.0685e-15 | -2.4997e-14 | 0 | 8.626e-23 | 3.6861e-23 | -1.0888e-22 | 9.1242e-09 | -3.2267e-08 | 4852.1 | 1263700 | 1263700
6 | LRFD4 M3 WPD 2C +Icap | 11 | 0 | 0.00047358 | -0.0016373 | -149.47 | 486.21 | 88.386 | -294.61 | 0 | 0 | 10057 | 1263700 | 1263700
6 | LRFD4 M3 WPD 2C +Icap | 11 | 4.3 | 4.8246e-05 | -0.00015761 | 45.219 | -154.33 | -8.2356 | 30.234 | 12.655 | -41.341 | 6513.8 | 1263700 | 1263700
6 | LRFD4 M3 WPD 2C +Icap | 11 | 8.6 | -1.2958e-05 | 4.3593e-05 | 1.2074 | -3.6524 | -3.4978 | 11.584 | -2.4925 | 8.3851 | 4914.9 | 1263700 | 1263700
6 | LRFD4 M3 WPD 2C +Icap | 11 | 12.9 | 3.2244e-07 | -1.1745e-06 | -0.952 | 3.1781 | 0.5494 | -1.862 | 0.084619 | -0.3082 | 4909.6 | 1263700 | 1263700
6 | LRFD4 M3 WPD 2C +Icap | 11 | 17.2 | 1.3283e-07 | -4.3801e-07 | 0.082762 | -0.2824 | 0.0028163 | -0.0044518 | 0.044169 | -0.1456 | 4878.8 | 1263700 | 1263700
6 | LRFD4 M3 WPD 2C +Icap | 11 | 21.5 | -1.9828e-08 | 6.6694e-08 | 0.002779 | -0.0085631 | -0.0083027 | 0.027521 | -0.0066451 | 0.022351 | 4875.9 | 1263700 | 1263700
6 | LRFD4 M3 WPD 2C +Icap | 11 | 25.8 | 7.745e-10 | -2.6392e-09 | -0.0011388 | 0.0037711 | 0.0012249 | -0.0041053 | 0.00062685 | -0.0021361 | 4875.8 | 1263700 | 1263700
6 | LRFD4 M3 WPD 2C +Icap | 11 | 30.1 | -1.6274e-11 | 5.8201e-11 | 8.559e-05 | -0.00028534 | -6.5469e-05 | 0.00022097 | -1.389e-05 | 4.9675e-05 | 4875.8 | 1263700 | 1263700
6 | LRFD4 M3 WPD 2C +Icap | 11 | 34.4 | -6.7014e-13 | 2.0277e-12 | -5.2196e-06 | 1.7486e-05 | 2.9172e-06 | -9.9403e-06 | -6.6966e-07 | 2.0262e-06 | 4875.8 | 1263700 | 1263700
6 | LRFD4 M3 WPD 2C +Icap | 11 | 38.7 | 8.7306e-14 | -2.818e-13 | 2.6376e-07 | -8.8679e-07 | -1.0393e-07 | 3.5938e-07 | 9.9969e-08 | -3.2268e-07 | 4875.8 | 1263700 | 1263700
6 | LRFD4 M3 WPD 2C +Icap | 11 | 43 | 7.0733e-15 | -2.5013e-14 | 0 | -8.626e-23 | -1.3661e-23 | 5.4956e-23 | 9.1303e-09 | -3.2287e-08 | 4875.8 | 1263700 | 1263700
6 | LRFD4 M3 WPD 2C +Icap | 12 | 0 | 0.00047358 | -0.0016373 | -149.47 | 486.21 | 88.385 | -294.61 | 0 | 0 | 10081 | 1263700 | 1263700
6 | LRFD4 M3 WPD 2C +Icap | 12 | 4.3 | 4.8245e-05 | -0.00015761 | 45.219 | -154.33 | -8.2368 | 30.239 | 12.655 | -41.34 | 6537.5 | 1263700 | 1263700
6 | LRFD4 M3 WPD 2C +Icap | 12 | 8.6 | -1.2958e-05 | 4.3594e-05 | 1.2073 | -3.652 | -3.4977 | 11.583 | -2.4925 | 8.3853 | 4938.6 | 1263700 | 1263700
6 | LRFD4 M3 WPD 2C +Icap | 12 | 12.9 | 3.2253e-07 | -1.1749e-06 | -0.9521 | 3.1781 | 0.5494 | -1.8621 | 0.084645 | -0.3083 | 4933.2 | 1263700 | 1263700
6 | LRFD4 M3 WPD 2C +Icap | 12 | 17.2 | 1.3282e-07 | -4.38e-07 | 0.082771 | -0.2825 | 0.0028098 | -0.0044295 | 0.044168 | -0.1456 | 4902.4 | 1263700 | 1263700
6 | LRFD4 M3 WPD 2C +Icap | 12 | 21.5 | -1.983e-08 | 6.6699e-08 | 0.0027782 | -0.0085605 | -0.0083027 | 0.027521 | -0.0066457 | 0.022353 | 4899.5 | 1263700 | 1263700
6 | LRFD4 M3 WPD 2C +Icap | 12 | 25.8 | 7.7463e-10 | -2.6396e-09 | -0.0011388 | 0.0037711 | 0.001225 | -0.0041056 | 0.00062696 | -0.0021364 | 4899.5 | 1263700 | 1263700
6 | LRFD4 M3 WPD 2C +Icap | 12 | 30.1 | -1.6283e-11 | 5.8231e-11 | 8.5595e-05 | -0.00028535 | -6.5478e-05 | 0.000221 | -1.3898e-05 | 4.9701e-05 | 4899.4 | 1263700 | 1263700
6 | LRFD4 M3 WPD 2C +Icap | 12 | 34.4 | -6.6971e-13 | 2.0262e-12 | -5.2202e-06 | 1.7488e-05 | 2.9179e-06 | -9.9426e-06 | -6.6922e-07 | 2.0248e-06 | 4899.4 | 1263700 | 1263700
6 | LRFD4 M3 WPD 2C +Icap | 12 | 38.7 | 8.7288e-14 | -2.8174e-13 | 2.638e-07 | -8.8692e-07 | -1.0397e-07 | 3.5952e-07 | 9.9949e-08 | -3.2261e-07 | 4899.4 | 1263700 | 1263700
6 | LRFD4 M3 WPD 2C +Icap | 12 | 43 | 7.078e-15 | -2.5029e-14 | -2.1565e-23 | 8.626e-23 | -1.0081e-23 | 1.111e-22 | 9.1364e-09 | -3.2308e-08 | 4899.4 | 1263700 | 1263700
6 | LRFD4 M3 WPD 2C +Icap | 13 | 0 | 0.00047358 | -0.0016373 | -149.47 | 486.21 | 88.384 | -294.61 | 0 | 0 | 10104 | 1263700 | 1263700
6 | LRFD4 M3 WPD 2C +Icap | 13 | 4.3 | 4.8243e-05 | -0.0001576 | 45.22 | -154.33 | -8.2381 | 30.243 | 12.654 | -41.339 | 6561.2 | 1263700 | 1263700
6 | LRFD4 M3 WPD 2C +Icap | 13 | 8.6 | -1.2959e-05 | 4.3595e-05 | 1.2072 | -3.6516 | -3.4977 | 11.583 | -2.4926 | 8.3855 | 4962.3 | 1263700 | 1263700
6 | LRFD4 M3 WPD 2C +Icap | 13 | 12.9 | 3.2263e-07 | -1.1752e-06 | -0.9521 | 3.1782 | 0.5495 | -1.8622 | 0.084671 | -0.3084 | 4956.9 | 1263700 | 1263700
6 | LRFD4 M3 WPD 2C +Icap | 13 | 17.2 | 1.3282e-07 | -4.3799e-07 | 0.082779 | -0.2825 | 0.0028033 | -0.0044073 | 0.044167 | -0.1456 | 4926.1 | 1263700 | 1263700
6 | LRFD4 M3 WPD 2C +Icap | 13 | 21.5 | -1.9831e-08 | 6.6704e-08 | 0.0027774 | -0.0085578 | -0.0083027 | 0.027521 | -0.0066462 | 0.022355 | 4923.2 | 1263700 | 1263700
6 | LRFD4 M3 WPD 2C +Icap | 13 | 25.8 | 7.7477e-10 | -2.6401e-09 | -0.0011388 | 0.0037711 | 0.0012251 | -0.0041059 | 0.00062707 | -0.0021368 | 4923.1 | 1263700 | 1263700
6 | LRFD4 M3 WPD 2C +Icap | 13 | 30.1 | -1.6292e-11 | 5.8262e-11 | 8.56e-05 | -0.00028537 | -6.5488e-05 | 0.00022103 | -1.3906e-05 | 4.9727e-05 | 4923.1 | 1263700 | 1263700
6 | LRFD4 M3 WPD 2C +Icap | 13 | 34.4 | -6.6927e-13 | 2.0247e-12 | -5.2207e-06 | 1.7489e-05 | 2.9186e-06 | -9.945e-06 | -6.6879e-07 | 2.0233e-06 | 4923.1 | 1263700 | 1263700
6 | LRFD4 M3 WPD 2C +Icap | 13 | 38.7 | 8.7271e-14 | -2.8168e-13 | 2.6383e-07 | -8.8704e-07 | -1.0401e-07 | 3.5966e-07 | 9.9929e-08 | -3.2254e-07 | 4923.1 | 1263700 | 1263700
6 | LRFD4 M3 WPD 2C +Icap | 13 | 43 | 7.0828e-15 | -2.5045e-14 | 2.1565e-23 | -8.626e-23 | 2.2269e-23 | -7.4084e-23 | 9.1426e-09 | -3.2329e-08 | 4923.1 | 1263700 | 1263700
6 | LRFD4 M3 WPD 2C +Icap | 14 | 0 | 0.00047358 | -0.0016373 | -149.47 | 486.21 | 88.382 | -294.6 | 0 | 0 | 10128 | 1263700 | 1263700
6 | LRFD4 M3 WPD 2C +Icap | 14 | 4.3 | 4.8241e-05 | -0.0001576 | 45.22 | -154.33 | -8.2393 | 30.247 | 12.654 | -41.337 | 6584.8 | 1263700 | 1263700
6 | LRFD4 M3 WPD 2C +Icap | 14 | 8.6 | -1.2959e-05 | 4.3596e-05 | 1.2071 | -3.6512 | -3.4976 | 11.583 | -2.4926 | 8.3856 | 4985.9 | 1263700 | 1263700
6 | LRFD4 M3 WPD 2C +Icap | 14 | 12.9 | 3.2273e-07 | -1.1755e-06 | -0.9521 | 3.1783 | 0.5495 | -1.8623 | 0.084696 | -0.3085 | 4980.5 | 1263700 | 1263700
6 | LRFD4 M3 WPD 2C +Icap | 14 | 17.2 | 1.3282e-07 | -4.3798e-07 | 0.082788 | -0.2825 | 0.0027968 | -0.0043851 | 0.044166 | -0.1456 | 4949.7 | 1263700 | 1263700
6 | LRFD4 M3 WPD 2C +Icap | 14 | 21.5 | -1.9833e-08 | 6.6709e-08 | 0.0027767 | -0.0085552 | -0.0083028 | 0.027521 | -0.0066467 | 0.022356 | 4946.8 | 1263700 | 1263700
6 | LRFD4 M3 WPD 2C +Icap | 14 | 25.8 | 7.749e-10 | -2.6405e-09 | -0.0011388 | 0.0037712 | 0.0012252 | -0.0041062 | 0.00062718 | -0.0021372 | 4946.8 | 1263700 | 1263700
6 | LRFD4 M3 WPD 2C +Icap | 14 | 30.1 | -1.6301e-11 | 5.8292e-11 | 8.5604e-05 | -0.00028538 | -6.5497e-05 | 0.00022106 | -1.3913e-05 | 4.9753e-05 | 4946.7 | 1263700 | 1263700
6 | LRFD4 M3 WPD 2C +Icap | 14 | 34.4 | -6.6884e-13 | 2.0233e-12 | -5.2212e-06 | 1.7491e-05 | 2.9193e-06 | -9.9473e-06 | -6.6836e-07 | 2.0218e-06 | 4946.7 | 1263700 | 1263700
6 | LRFD4 M3 WPD 2C +Icap | 14 | 38.7 | 8.7253e-14 | -2.8162e-13 | 2.6387e-07 | -8.8716e-07 | -1.0405e-07 | 3.598e-07 | 9.9909e-08 | -3.2247e-07 | 4946.7 | 1263700 | 1263700
6 | LRFD4 M3 WPD 2C +Icap | 14 | 43 | 7.0876e-15 | -2.5062e-14 | 0 | -8.626e-23 | 1.4734e-23 | -5.1337e-23 | 9.1487e-09 | -3.235e-08 | 4946.7 | 1263700 | 1263700
6 | LRFD4 M3 WPD 2C +Icap | 15 | 0 | 0.00047358 | -0.0016373 | -149.47 | 486.22 | 88.381 | -294.6 | 0 | 0 | 10152 | 1263700 | 1263700
6 | LRFD4 M3 WPD 2C +Icap | 15 | 4.3 | 4.824e-05 | -0.00015759 | 45.221 | -154.33 | -8.2405 | 30.251 | 12.653 | -41.336 | 6608.5 | 1263700 | 1263700
6 | LRFD4 M3 WPD 2C +Icap | 15 | 8.6 | -1.2959e-05 | 4.3597e-05 | 1.2069 | -3.6507 | -3.4975 | 11.583 | -2.4927 | 8.3858 | 5009.6 | 1263700 | 1263700
6 | LRFD4 M3 WPD 2C +Icap | 15 | 12.9 | 3.2283e-07 | -1.1759e-06 | -0.9521 | 3.1783 | 0.5496 | -1.8625 | 0.084722 | -0.3086 | 5004.2 | 1263700 | 1263700
6 | LRFD4 M3 WPD 2C +Icap | 15 | 17.2 | 1.3282e-07 | -4.3797e-07 | 0.082796 | -0.2825 | 0.0027903 | -0.0043628 | 0.044165 | -0.1456 | 4973.4 | 1263700 | 1263700
6 | LRFD4 M3 WPD 2C +Icap | 15 | 21.5 | -1.9835e-08 | 6.6714e-08 | 0.0027759 | -0.0085526 | -0.0083028 | 0.027521 | -0.0066472 | 0.022358 | 4970.5 | 1263700 | 1263700
6 | LRFD4 M3 WPD 2C +Icap | 15 | 25.8 | 7.7504e-10 | -2.641e-09 | -0.0011388 | 0.0037712 | 0.0012253 | -0.0041065 | 0.00062729 | -0.0021375 | 4970.4 | 1263700 | 1263700
6 | LRFD4 M3 WPD 2C +Icap | 15 | 30.1 | -1.631e-11 | 5.8322e-11 | 8.5609e-05 | -0.0002854 | -6.5506e-05 | 0.00022109 | -1.3921e-05 | 4.9779e-05 | 4970.4 | 1263700 | 1263700
6 | LRFD4 M3 WPD 2C +Icap | 15 | 34.4 | -6.684e-13 | 2.0218e-12 | -5.2217e-06 | 1.7493e-05 | 2.92e-06 | -9.9496e-06 | -6.6792e-07 | 2.0203e-06 | 4970.4 | 1263700 | 1263700
6 | LRFD4 M3 WPD 2C +Icap | 15 | 38.7 | 8.7236e-14 | -2.8156e-13 | 2.6391e-07 | -8.8729e-07 | -1.0409e-07 | 3.5994e-07 | 9.9889e-08 | -3.224e-07 | 4970.4 | 1263700 | 1263700
6 | LRFD4 M3 WPD 2C +Icap | 15 | 43 | 7.0923e-15 | -2.5078e-14 | 0 | 0 | -7.813e-23 | 1.2961e-22 | 9.1549e-09 | -3.2371e-08 | 4970.4 | 1263700 | 1263700
6 | LRFD4 M3 WPD 2C +Icap | 16 | 0 | 0.00047358 | -0.0016373 | -149.47 | 486.22 | 88.38 | -294.59 | 0 | 0 | 10175 | 1263700 | 1263700
6 | LRFD4 M3 WPD 2C +Icap | 16 | 4.3 | 4.8238e-05 | -0.00015758 | 45.221 | -154.33 | -8.2418 | 30.256 | 12.653 | -41.334 | 6632.2 | 1263700 | 1263700
6 | LRFD4 M3 WPD 2C +Icap | 16 | 8.6 | -1.2959e-05 | 4.3598e-05 | 1.2068 | -3.6503 | -3.4974 | 11.582 | -2.4927 | 8.386 | 5033.2 | 1263700 | 1263700
6 | LRFD4 M3 WPD 2C +Icap | 16 | 12.9 | 3.2292e-07 | -1.1762e-06 | -0.9521 | 3.1784 | 0.5496 | -1.8626 | 0.084748 | -0.3087 | 5027.9 | 1263700 | 1263700
6 | LRFD4 M3 WPD 2C +Icap | 16 | 17.2 | 1.3281e-07 | -4.3796e-07 | 0.082805 | -0.2826 | 0.0027838 | -0.0043406 | 0.044164 | -0.1456 | 4997.1 | 1263700 | 1263700
6 | LRFD4 M3 WPD 2C +Icap | 16 | 21.5 | -1.9836e-08 | 6.6719e-08 | 0.0027751 | -0.0085499 | -0.0083028 | 0.027521 | -0.0066477 | 0.02236 | 4994.2 | 1263700 | 1263700
6 | LRFD4 M3 WPD 2C +Icap | 16 | 25.8 | 7.7517e-10 | -2.6415e-09 | -0.0011389 | 0.0037712 | 0.0012254 | -0.0041068 | 0.0006274 | -0.0021379 | 4994.1 | 1263700 | 1263700
6 | LRFD4 M3 WPD 2C +Icap | 16 | 30.1 | -1.6319e-11 | 5.8353e-11 | 8.5614e-05 | -0.00028541 | -6.5515e-05 | 0.00022112 | -1.3928e-05 | 4.9805e-05 | 4994.1 | 1263700 | 1263700
6 | LRFD4 M3 WPD 2C +Icap | 16 | 34.4 | -6.6797e-13 | 2.0203e-12 | -5.2222e-06 | 1.7494e-05 | 2.9207e-06 | -9.952e-06 | -6.6749e-07 | 2.0188e-06 | 4994.1 | 1263700 | 1263700
6 | LRFD4 M3 WPD 2C +Icap | 16 | 38.7 | 8.7219e-14 | -2.815e-13 | 2.6394e-07 | -8.8741e-07 | -1.0413e-07 | 3.6008e-07 | 9.9869e-08 | -3.2233e-07 | 4994.1 | 1263700 | 1263700
6 | LRFD4 M3 WPD 2C +Icap | 16 | 43 | 7.0971e-15 | -2.5094e-14 | 0 | -8.626e-23 | 6.4817e-23 | -1.0583e-22 | 9.1611e-09 | -3.2392e-08 | 4994.1 | 1263700 | 1263700